## CAL1
Calibration ID | Date (DD-MM-YYYY) | Time (hh:mm:ss) | Sensor | Calibrated Point | Concentration | Signal | Slope | R2 | Intercept
1 | 2022-02-07 09:19 | 44599.3882 | Sensor 3 - pH | 1 | 4 | 398.0049 | -56.6798 | 0.99964 | 622.8608
1 | 2022-02-07 09:27 | 44599.3941 | Sensor 3 - pH | 2 | 7 | 222.3761 | -56.6798 | 0.99964 | 622.8608
1 | 2022-02-07 09:32 | 44599.3971 | Sensor 3 - pH | 3 | 10 | 57.9262 | -56.6798 | 0.99964 | 622.8608
1 | 2022-02-07 09:32 |  | Sensor 3 - pH | 4 | 8.223 | 146 | -56.6798 |  | 612.0777

## A.1.1
Profile name | Depth (um) | Depth uncorrected (um) | X (um) | Y (um) | Date | Time (hh:mm:ss) | Time (ms) | Raw, Sensor 3 - pH (MilliVolt) | Sensor 3 - pH (pH unit) | Std. dev, (pH unit)Sensor 3 - pH | pH calibrated with TRIS
Profile A.1.1 | 0 | 0 | 0 | 0 | 2022-02-07 09:58 | 44599.4155 | 0 | 181.8814 | 7.7802 | 0.010506 | 7.5899
Profile A.1.1 | 100 | 100 | 0 | 0 | 2022-02-07 09:58 | 44599.4155 | 0 | 182.0091 | 7.7788 | 0.003278 | 7.5877
Profile A.1.1 | 200 | 200 | 0 | 0 | 2022-02-07 09:58 | 44599.4155 | 0 | 181.7314 | 7.7814 | 0.0034993 | 7.5926
Profile A.1.1 | 300 | 300 | 0 | 0 | 2022-02-07 09:58 | 44599.4156 | 0 | 181.9954 | 7.78 | 8.8818e-15 | 7.5879
Profile A.1.1 | 400 | 400 | 0 | 0 | 2022-02-07 09:58 | 44599.4156 | 0 | 180.3906 | 7.8071 | 0.014846 | 7.6162
Profile A.1.1 | 500 | 500 | 0 | 0 | 2022-02-07 09:58 | 44599.4156 | 0 | 185.1872 | 7.7229 | 0.031493 | 7.5316
Profile A.1.1 | 600 | 600 | 0 | 0 | 2022-02-07 09:59 | 44599.4156 | 0 | 181.9454 | 7.7814 | 0.0034993 | 7.5888
Profile A.1.1 | 700 | 700 | 0 | 0 | 2022-02-07 09:59 | 44599.4157 | 0 | 181.5092 | 7.786 | 0.0063704 | 7.5965
Profile A.1.1 | 800 | 800 | 0 | 0 | 2022-02-07 09:59 | 44599.4157 | 0 | 182.4099 | 7.7712 | 0.012521 | 7.5806
Profile A.1.1 | 900 | 900 | 0 | 0 | 2022-02-07 09:59 | 44599.4157 | 0 | 182.7737 | 7.7647 | 0.0049906 | 7.5742
Profile A.1.1 | 1000 | 1000 | 0 | 0 | 2022-02-07 09:59 | 44599.4158 | 0 | 182.7798 | 7.7622 | 0.0067809 | 7.5741
Profile A.1.1 | 1100 | 1100 | 0 | 0 | 2022-02-07 09:59 | 44599.4158 | 0 | 182.8623 | 7.7617 | 0.0037268 | 7.5726
Profile A.1.1 | 1200 | 1200 | 0 | 0 | 2022-02-07 09:59 | 44599.4158 | 0 | 183.3331 | 7.7537 | 0.0072529 | 7.5643
Profile A.1.1 | 1300 | 1300 | 0 | 0 | 2022-02-07 09:59 | 44599.4158 | 0 | 183.1668 | 7.76 | 5.3291e-15 | 7.5673
Profile A.1.1 | 1400 | 1400 | 0 | 0 | 2022-02-07 09:59 | 44599.4159 | 0 | 183.1 | 7.76 | 5.3291e-15 | 7.5684
Profile A.1.1 | 1500 | 1500 | 0 | 0 | 2022-02-07 09:59 | 44599.4159 | 0 | 183.1784 | 7.7573 | 0.0072211 | 7.5671
Profile A.1.1 | 1600 | 1600 | 0 | 0 | 2022-02-07 09:59 | 44599.4159 | 0 | 183.0959 | 7.7586 | 0.0034993 | 7.5685
Profile A.1.1 | 1700 | 1700 | 0 | 0 | 2022-02-07 09:59 | 44599.4159 | 0 | 182.8859 | 7.7615 | 0.0035294 | 7.5722
Profile A.1.1 | 1800 | 1800 | 0 | 0 | 2022-02-07 09:59 | 44599.416 | 0 | 182.9032 | 7.7612 | 0.003278 | 7.5719
Profile A.1.1 | 1900 | 1900 | 0 | 0 | 2022-02-07 09:59 | 44599.416 | 0 | 183.127 | 7.7571 | 0.0045453 | 7.568
Profile A.1.1 | 2000 | 2000 | 0 | 0 | 2022-02-07 09:59 | 44599.416 | 0 | 182.8991 | 7.7627 | 0.0069939 | 7.572
Profile A.1.1 | 2100 | 2100 | 0 | 0 | 2022-02-07 09:59 | 44599.4161 | 0 | 183.18 | 7.7557 | 0.0072843 | 7.567
Profile A.1.1 | 2200 | 2200 | 0 | 0 | 2022-02-07 09:59 | 44599.4161 | 0 | 183.0952 | 7.76 | 5.3291e-15 | 7.5685
Profile A.1.1 | 2300 | 2300 | 0 | 0 | 2022-02-07 09:59 | 44599.4161 | 0 | 182.8518 | 7.76 | 5.3291e-15 | 7.5728
Profile A.1.1 | 2400 | 2400 | 0 | 0 | 2022-02-07 09:59 | 44599.4161 | 0 | 182.9456 | 7.76 | 5.3291e-15 | 7.5712
Profile A.1.1 | 2500 | 2500 | 0 | 0 | 2022-02-07 09:59 | 44599.4162 | 0 | 182.81 | 7.7615 | 0.0035294 | 7.5736
Profile A.1.1 | 2600 | 2600 | 0 | 0 | 2022-02-07 09:59 | 44599.4162 | 0 | 182.8919 | 7.7617 | 0.0037268 | 7.5721
Profile A.1.1 | 2700 | 2700 | 0 | 0 | 2022-02-07 09:59 | 44599.4162 | 0 | 182.6406 | 7.7671 | 0.0072843 | 7.5766
Profile A.1.1 | 2800 | 2800 | 0 | 0 | 2022-02-07 09:59 | 44599.4163 | 0 | 182.7566 | 7.7643 | 0.0049487 | 7.5745
Profile A.1.1 | 2900 | 2900 | 0 | 0 | 2022-02-07 09:59 | 44599.4163 | 0 | 182.6302 | 7.7683 | 0.0037268 | 7.5767
Profile A.1.1 | 3000 | 3000 | 0 | 0 | 2022-02-07 09:59 | 44599.4163 | 0 | 182.8721 | 7.7627 | 0.0044439 | 7.5725
Profile A.1.1 | 3100 | 3100 | 0 | 0 | 2022-02-07 10:00 | 44599.4163 | 0 | 183.2481 | 7.7558 | 0.0049301 | 7.5658
Profile A.1.1 | 3200 | 3200 | 0 | 0 | 2022-02-07 10:00 | 44599.4164 | 0 | 183.0057 | 7.7606 | 0.0024206 | 7.5701
Profile A.1.1 | 3300 | 3300 | 0 | 0 | 2022-02-07 10:00 | 44599.4164 | 0 | 183.108 | 7.7581 | 0.0066634 | 7.5683
Profile A.1.1 | 3400 | 3400 | 0 | 0 | 2022-02-07 10:00 | 44599.4164 | 0 | 182.8955 | 7.7629 | 0.0045175 | 7.5721
Profile A.1.1 | 3500 | 3500 | 0 | 0 | 2022-02-07 10:00 | 44599.4164 | 0 | 182.851 | 7.7616 | 0.0036961 | 7.5728
Profile A.1.1 | 3600 | 3600 | 0 | 0 | 2022-02-07 10:00 | 44599.4165 | 0 | 183.2834 | 7.7562 | 0.0048412 | 7.5652
Profile A.1.1 | 3700 | 3700 | 0 | 0 | 2022-02-07 10:00 | 44599.4165 | 0 | 183.2718 | 7.7565 | 0.0047826 | 7.5654
Profile A.1.1 | 3800 | 3800 | 0 | 0 | 2022-02-07 10:00 | 44599.4165 | 0 | 183.2694 | 7.7571 | 0.0045175 | 7.5655
Profile A.1.1 | 3900 | 3900 | 0 | 0 | 2022-02-07 10:00 | 44599.4166 | 0 | 183.2291 | 7.7543 | 0.0049487 | 7.5662
Profile A.1.1 | 4000 | 4000 | 0 | 0 | 2022-02-07 10:00 | 44599.4166 | 0 | 183.2081 | 7.7576 | 0.0043003 | 7.5665
Profile A.1.1 | 4100 | 4100 | 0 | 0 | 2022-02-07 10:00 | 44599.4166 | 0 | 183.0533 | 7.7604 | 0.0081543 | 7.5693
Profile A.1.1 | 4200 | 4200 | 0 | 0 | 2022-02-07 10:00 | 44599.4166 | 0 | 183.406 | 7.7523 | 0.004203 | 7.563
Profile A.1.1 | 4300 | 4300 | 0 | 0 | 2022-02-07 10:00 | 44599.4167 | 0 | 183.5565 | 7.75 | 0 | 7.5604
Profile A.1.1 | 4400 | 4400 | 0 | 0 | 2022-02-07 10:00 | 44599.4167 | 0 | 183.0213 | 7.76 | 5.3291e-15 | 7.5698
Profile A.1.1 | 4500 | 4500 | 0 | 0 | 2022-02-07 10:00 | 44599.4167 | 0 | 183.8291 | 7.7469 | 0.022653 | 7.5556
Profile A.1.1 | 4600 | 4600 | 0 | 0 | 2022-02-07 10:00 | 44599.4167 | 0 | 183.7183 | 7.7476 | 0.0051629 | 7.5575
Profile A.1.1 | 4700 | 4700 | 0 | 0 | 2022-02-07 10:00 | 44599.4168 | 0 | 183.4734 | 7.7529 | 0.0045453 | 7.5619
Profile A.1.1 | 4800 | 4800 | 0 | 0 | 2022-02-07 10:00 | 44599.4168 | 0 | 182.9699 | 7.76 | 5.3291e-15 | 7.5707
Profile A.1.1 | 4900 | 4900 | 0 | 0 | 2022-02-07 10:00 | 44599.4168 | 0 | 183.3381 | 7.7543 | 0.0049487 | 7.5642
Profile A.1.1 | 5000 | 5000 | 0 | 0 | 2022-02-07 10:00 | 44599.4169 | 0 | 183.3589 | 7.7543 | 0.0049487 | 7.5639
Profile A.1.1 | 5100 | 5100 | 0 | 0 | 2022-02-07 10:00 | 44599.4169 | 0 | 182.985 | 7.76 | 0.0053452 | 7.5705
Profile A.1.1 | 5200 | 5200 | 0 | 0 | 2022-02-07 10:00 | 44599.4169 | 0 | 182.9321 | 7.7614 | 0.0034993 | 7.5714
Profile A.1.1 | 5300 | 5300 | 0 | 0 | 2022-02-07 10:00 | 44599.4169 | 0 | 182.5211 | 7.7685 | 0.0035294 | 7.5787
Profile A.1.1 | 5400 | 5400 | 0 | 0 | 2022-02-07 10:00 | 44599.417 | 0 | 183.0083 | 7.76 | 5.3291e-15 | 7.5701
Profile A.1.1 | 5500 | 5500 | 0 | 0 | 2022-02-07 10:00 | 44599.417 | 0 | 182.0335 | 7.78 | 8.8818e-15 | 7.5873
Profile A.1.1 | 5600 | 5600 | 0 | 0 | 2022-02-07 10:01 | 44599.417 | 0 | 182.2167 | 7.7727 | 0.004415 | 7.584
Profile A.1.1 | 5700 | 5700 | 0 | 0 | 2022-02-07 10:01 | 44599.4171 | 0 | 182.5658 | 7.7678 | 0.0083947 | 7.5779
Profile A.1.1 | 5800 | 5800 | 0 | 0 | 2022-02-07 10:01 | 44599.4171 | 0 | 181.7805 | 7.7802 | 0.0014283 | 7.5917
Profile A.1.1 | 5900 | 5900 | 0 | 0 | 2022-02-07 10:01 | 44599.4171 | 0 | 181.4984 | 7.79 | 5.3291e-15 | 7.5967
Profile A.1.1 | 6000 | 6000 | 0 | 0 | 2022-02-07 10:01 | 44599.4171 | 0 | 181.4234 | 7.7904 | 0.0019983 | 7.598
Profile A.1.1 | 6100 | 6100 | 0 | 0 | 2022-02-07 10:01 | 44599.4172 | 0 | 181.4493 | 7.79 | 5.3291e-15 | 7.5976
Profile A.1.1 | 6200 | 6200 | 0 | 0 | 2022-02-07 10:01 | 44599.4172 | 0 | 181.0733 | 7.7946 | 0.0049826 | 7.6042
Profile A.1.1 | 6300 | 6300 | 0 | 0 | 2022-02-07 10:01 | 44599.4172 | 0 | 181.022 | 7.798 | 0.0040303 | 7.6051
Profile A.1.1 | 6400 | 6400 | 0 | 0 | 2022-02-07 10:01 | 44599.4173 | 0 | 181.017 | 7.7959 | 0.0049149 | 7.6052
Profile A.1.1 | 6500 | 6500 | 0 | 0 | 2022-02-07 10:01 | 44599.4173 | 0 | 181.0628 | 7.7956 | 0.0049608 | 7.6044
Profile A.1.1 | 6600 | 6600 | 0 | 0 | 2022-02-07 10:01 | 44599.4173 | 0 | 180.9147 | 7.8 | 7.1054e-15 | 7.607
Profile A.1.1 | 6700 | 6700 | 0 | 0 | 2022-02-07 10:01 | 44599.4173 | 0 | 181.4179 | 7.7883 | 0.0062361 | 7.5981
Profile A.1.1 | 6800 | 6800 | 0 | 0 | 2022-02-07 10:01 | 44599.4174 | 0 | 181.1378 | 7.7921 | 0.0040612 | 7.6031
Profile A.1.1 | 6900 | 6900 | 0 | 0 | 2022-02-07 10:01 | 44599.4174 | 0 | 181.1708 | 7.7925 | 0.0043301 | 7.6025
Profile A.1.1 | 7000 | 7000 | 0 | 0 | 2022-02-07 10:01 | 44599.4174 | 0 | 181.1806 | 7.7929 | 0.0045175 | 7.6023
Profile A.1.1 | 7100 | 7100 | 0 | 0 | 2022-02-07 10:01 | 44599.4175 | 0 | 180.746 | 7.8 | 7.1054e-15 | 7.61
Profile A.1.1 | 7200 | 7200 | 0 | 0 | 2022-02-07 10:01 | 44599.4175 | 0 | 181.0949 | 7.7943 | 0.01178 | 7.6038
Profile A.1.1 | 7300 | 7300 | 0 | 0 | 2022-02-07 10:01 | 44599.4175 | 0 | 181.0131 | 7.7956 | 0.0049608 | 7.6053
Profile A.1.1 | 7400 | 7400 | 0 | 0 | 2022-02-07 10:01 | 44599.4175 | 0 | 181.2107 | 7.7913 | 0.0033072 | 7.6018
Profile A.1.1 | 7500 | 7500 | 0 | 0 | 2022-02-07 10:01 | 44599.4176 | 0 | 180.6406 | 7.8 | 7.1054e-15 | 7.6118
Profile A.1.1 | 7600 | 7600 | 0 | 0 | 2022-02-07 10:01 | 44599.4176 | 0 | 180.7663 | 7.8002 | 0.0014139 | 7.6096
Profile A.1.1 | 7700 | 7700 | 0 | 0 | 2022-02-07 10:01 | 44599.4176 | 0 | 180.6335 | 7.8 | 7.1054e-15 | 7.612
Profile A.1.1 | 7800 | 7800 | 0 | 0 | 2022-02-07 10:01 | 44599.4176 | 0 | 181.1025 | 7.7952 | 0.0073569 | 7.6037
Profile A.1.1 | 7900 | 7900 | 0 | 0 | 2022-02-07 10:01 | 44599.4177 | 0 | 180.7922 | 7.7982 | 0.031015 | 7.6092
Profile A.1.1 | 8000 | 8000 | 0 | 0 | 2022-02-07 10:01 | 44599.4177 | 0 | 180.4945 | 7.8042 | 0.0049301 | 7.6144
Profile A.1.1 | 8100 | 8100 | 0 | 0 | 2022-02-07 10:02 | 44599.4177 | 0 | 180.6301 | 7.8021 | 0.021209 | 7.612
Profile A.1.1 | 8200 | 8200 | 0 | 0 | 2022-02-07 10:02 | 44599.4178 | 0 | 179.3232 | 7.8253 | 0.0049906 | 7.6351
Profile A.1.1 | 8300 | 8300 | 0 | 0 | 2022-02-07 10:02 | 44599.4178 | 0 | 179.469 | 7.8225 | 0.0072169 | 7.6325
Profile A.1.1 | 8400 | 8400 | 0 | 0 | 2022-02-07 10:02 | 44599.4178 | 0 | 180.3257 | 7.8088 | 0.0033072 | 7.6174
Profile A.1.1 | 8500 | 8500 | 0 | 0 | 2022-02-07 10:02 | 44599.4178 | 0 | 180.431 | 7.8046 | 0.0049826 | 7.6155
Profile A.1.1 | 8600 | 8600 | 0 | 0 | 2022-02-07 10:02 | 44599.4179 | 0 | 181.2089 | 7.7925 | 0.0082916 | 7.6018
Profile A.1.1 | 8700 | 8700 | 0 | 0 | 2022-02-07 10:02 | 44599.4179 | 0 | 180.5465 | 7.8054 | 0.0049826 | 7.6135
Profile A.1.1 | 8800 | 8800 | 0 | 0 | 2022-02-07 10:02 | 44599.4179 | 0 | 180.3797 | 7.8071 | 0.0045453 | 7.6164
Profile A.1.1 | 8900 | 8900 | 0 | 0 | 2022-02-07 10:02 | 44599.418 | 0 | 180.8501 | 7.8 | 7.1054e-15 | 7.6081
Profile A.1.1 | 9000 | 9000 | 0 | 0 | 2022-02-07 10:02 | 44599.418 | 0 | 180.9177 | 7.8 | 7.1054e-15 | 7.6069
Profile A.1.1 | 9100 | 9100 | 0 | 0 | 2022-02-07 10:02 | 44599.418 | 0 | 180.7423 | 7.8 | 7.1054e-15 | 7.61
Profile A.1.1 | 9200 | 9200 | 0 | 0 | 2022-02-07 10:02 | 44599.418 | 0 | 181.0903 | 7.7933 | 0.0046894 | 7.6039
Profile A.1.1 | 9300 | 9300 | 0 | 0 | 2022-02-07 10:02 | 44599.4181 | 0 | 179.8488 | 7.8156 | 0.0049608 | 7.6258
Profile A.1.1 | 9400 | 9400 | 0 | 0 | 2022-02-07 10:02 | 44599.4181 | 0 | 179.3552 | 7.8238 | 0.0048412 | 7.6345
Profile A.1.1 | 9500 | 9500 | 0 | 0 | 2022-02-07 10:02 | 44599.4181 | 0 | 178.7293 | 7.8371 | 0.0045175 | 7.6456
Profile A.1.1 | 9600 | 9600 | 0 | 0 | 2022-02-07 10:02 | 44599.4181 | 0 | 177.9138 | 7.85 | 5.3291e-15 | 7.6599
Profile A.1.1 | 9700 | 9700 | 0 | 0 | 2022-02-07 10:02 | 44599.4182 | 0 | 177.1966 | 7.8614 | 0.0034993 | 7.6726
Profile A.1.1 | 9800 | 9800 | 0 | 0 | 2022-02-07 10:02 | 44599.4182 | 0 | 175.9247 | 7.8869 | 0.0046351 | 7.695
Profile A.1.1 | 9900 | 9900 | 0 | 0 | 2022-02-07 10:02 | 44599.4182 | 0 | 175.3526 | 7.8961 | 0.0048724 | 7.7051
Profile A.1.1 | 10000 | 10000 | 0 | 0 | 2022-02-07 10:02 | 44599.4183 | 0 | 174.7147 | 7.9096 | 0.0019983 | 7.7164
Profile A.1.1 | 10100 | 10100 | 0 | 0 | 2022-02-07 10:02 | 44599.4183 | 0 | 173.7132 | 7.9227 | 0.004415 | 7.7341
Profile A.1.1 | 10200 | 10200 | 0 | 0 | 2022-02-07 10:02 | 44599.4183 | 0 | 172.657 | 7.9431 | 0.0046351 | 7.7527
Profile A.1.1 | 10300 | 10300 | 0 | 0 | 2022-02-07 10:02 | 44599.4183 | 0 | 172.7303 | 7.9419 | 0.0075433 | 7.7514
Profile A.1.1 | 10400 | 10400 | 0 | 0 | 2022-02-07 10:02 | 44599.4184 | 0 | 171.4771 | 7.9635 | 0.00476 | 7.7735
Profile A.1.1 | 10500 | 10500 | 0 | 0 | 2022-02-07 10:02 | 44599.4184 | 0 | 171.0629 | 7.97 | 8.8818e-15 | 7.7808
Profile A.1.1 | 10600 | 10600 | 0 | 0 | 2022-02-07 10:03 | 44599.4184 | 0 | 170.6887 | 7.98 | 3.5527e-15 | 7.7874
Profile A.1.1 | 10700 | 10700 | 0 | 0 | 2022-02-07 10:03 | 44599.4184 | 0 | 169.9684 | 7.9913 | 0.0063328 | 7.8001
Profile A.1.1 | 10800 | 10800 | 0 | 0 | 2022-02-07 10:03 | 44599.4185 | 0 | 169.7577 | 7.9927 | 0.0044439 | 7.8038
Profile A.1.1 | 10900 | 10900 | 0 | 0 | 2022-02-07 10:03 | 44599.4185 | 0 | 169.522 | 8 | 0 | 7.808
Profile A.1.1 | 11000 | 11000 | 0 | 0 | 2022-02-07 10:03 | 44599.4185 | 0 | 169.4764 | 8 | 0 | 7.8088
Profile A.1.1 | 11100 | 11100 | 0 | 0 | 2022-02-07 10:03 | 44599.4186 | 0 | 168.9861 | 8.01 | 5.3291e-15 | 7.8175
Profile A.1.1 | 11200 | 11200 | 0 | 0 | 2022-02-07 10:03 | 44599.4186 | 0 | 168.4765 | 8.02 | 3.5527e-15 | 7.8264
Profile A.1.1 | 11300 | 11300 | 0 | 0 | 2022-02-07 10:03 | 44599.4186 | 0 | 168.3683 | 8.02 | 3.5527e-15 | 7.8284
Profile A.1.1 | 11400 | 11400 | 0 | 0 | 2022-02-07 10:03 | 44599.4186 | 0 | 168.7922 | 8.0104 | 0.0019786 | 7.8209
Profile A.1.1 | 11500 | 11500 | 0 | 0 | 2022-02-07 10:03 | 44599.4187 | 0 | 168.5607 | 8.0156 | 0.0049608 | 7.825
Profile A.1.1 | 11600 | 11600 | 0 | 0 | 2022-02-07 10:03 | 44599.4187 | 0 | 169.3891 | 8 | 0 | 7.8103
Profile A.1.1 | 11700 | 11700 | 0 | 0 | 2022-02-07 10:03 | 44599.4187 | 0 | 170.0324 | 7.9869 | 0.0046351 | 7.799
Profile A.1.1 | 11800 | 11800 | 0 | 0 | 2022-02-07 10:03 | 44599.4187 | 0 | 170.8341 | 7.9743 | 0.0049487 | 7.7849
Profile A.1.1 | 11900 | 11900 | 0 | 0 | 2022-02-07 10:03 | 44599.4188 | 0 | 171.9914 | 7.9548 | 0.0049957 | 7.7644
Profile A.1.1 | 12000 | 12000 | 0 | 0 | 2022-02-07 10:03 | 44599.4188 | 0 | 172.9481 | 7.9385 | 0.0035294 | 7.7476
Profile A.1.1 | 12100 | 12100 | 0 | 0 | 2022-02-07 10:03 | 44599.4188 | 0 | 173.315 | 7.93 | 6.2172e-15 | 7.7411
Profile A.1.1 | 12200 | 12200 | 0 | 0 | 2022-02-07 10:03 | 44599.4189 | 0 | 173.061 | 7.9385 | 0.0035294 | 7.7456
Profile A.1.1 | 12300 | 12300 | 0 | 0 | 2022-02-07 10:03 | 44599.4189 | 0 | 174.01 | 7.92 | 1.7764e-15 | 7.7288
Profile A.1.1 | 12400 | 12400 | 0 | 0 | 2022-02-07 10:03 | 44599.4189 | 0 | 174.5056 | 7.9106 | 0.0047462 | 7.7201
Profile A.1.1 | 12500 | 12500 | 0 | 0 | 2022-02-07 10:03 | 44599.4189 | 0 | 175.1971 | 7.8985 | 0.0035294 | 7.7079
Profile A.1.1 | 12600 | 12600 | 0 | 0 | 2022-02-07 10:03 | 44599.419 | 0 | 175.9242 | 7.8858 | 0.0049301 | 7.695
Profile A.1.1 | 12700 | 12700 | 0 | 0 | 2022-02-07 10:03 | 44599.419 | 0 | 176.1352 | 7.88 | 3.5527e-15 | 7.6913
Profile A.1.1 | 12800 | 12800 | 0 | 0 | 2022-02-07 10:03 | 44599.419 | 0 | 176.2805 | 7.8792 | 0.002738 | 7.6888
Profile A.1.1 | 12900 | 12900 | 0 | 0 | 2022-02-07 10:03 | 44599.4191 | 0 | 176.6505 | 7.8712 | 0.003278 | 7.6822
Profile A.1.1 | 13000 | 13000 | 0 | 0 | 2022-02-07 10:03 | 44599.4191 | 0 | 176.4395 | 7.8771 | 0.0045175 | 7.686
Profile A.1.1 | 13100 | 13100 | 0 | 0 | 2022-02-07 10:04 | 44599.4191 | 0 | 176.3604 | 7.8773 | 0.0044439 | 7.6874
Profile A.1.1 | 13200 | 13200 | 0 | 0 | 2022-02-07 10:04 | 44599.4191 | 0 | 176.9334 | 7.8673 | 0.0048553 | 7.6772
Profile A.1.1 | 13300 | 13300 | 0 | 0 | 2022-02-07 10:04 | 44599.4192 | 0 | 176.629 | 7.8702 | 0.0014139 | 7.6826
Profile A.1.1 | 13400 | 13400 | 0 | 0 | 2022-02-07 10:04 | 44599.4192 | 0 | 176.7428 | 7.8712 | 0.003278 | 7.6806
Profile A.1.1 | 13500 | 13500 | 0 | 0 | 2022-02-07 10:04 | 44599.4192 | 0 | 177.3654 | 7.86 | 0.0053452 | 7.6696
Profile A.1.1 | 13600 | 13600 | 0 | 0 | 2022-02-07 10:04 | 44599.4192 | 0 | 177.3598 | 7.86 | 8.8818e-15 | 7.6697
Profile A.1.1 | 13700 | 13700 | 0 | 0 | 2022-02-07 10:04 | 44599.4193 | 0 | 177.22 | 7.8614 | 0.0034993 | 7.6722
Profile A.1.1 | 13800 | 13800 | 0 | 0 | 2022-02-07 10:04 | 44599.4193 | 0 | 177.4432 | 7.86 | 8.8818e-15 | 7.6682
Profile A.1.1 | 13900 | 13900 | 0 | 0 | 2022-02-07 10:04 | 44599.4193 | 0 | 177.6964 | 7.8541 | 0.0049149 | 7.6638
Profile A.1.1 | 14000 | 14000 | 0 | 0 | 2022-02-07 10:04 | 44599.4194 | 0 | 177.8394 | 7.85 | 5.3291e-15 | 7.6613
Profile A.1.1 | 14100 | 14100 | 0 | 0 | 2022-02-07 10:04 | 44599.4194 | 0 | 177.94 | 7.85 | 5.3291e-15 | 7.6595
Profile A.1.1 | 14200 | 14200 | 0 | 0 | 2022-02-07 10:04 | 44599.4194 | 0 | 178.2791 | 7.8449 | 0.004999 | 7.6535
Profile A.1.1 | 14300 | 14300 | 0 | 0 | 2022-02-07 10:04 | 44599.4194 | 0 | 178.3808 | 7.84 | 6.2172e-15 | 7.6517
Profile A.1.1 | 14400 | 14400 | 0 | 0 | 2022-02-07 10:04 | 44599.4195 | 0 | 178.8088 | 7.8341 | 0.0049149 | 7.6442
Profile A.1.1 | 14500 | 14500 | 0 | 0 | 2022-02-07 10:04 | 44599.4195 | 0 | 178.5885 | 7.8386 | 0.0034993 | 7.648
Profile A.1.1 | 14600 | 14600 | 0 | 0 | 2022-02-07 10:04 | 44599.4195 | 0 | 178.6907 | 7.8387 | 0.0033072 | 7.6462
Profile A.1.1 | 14700 | 14700 | 0 | 0 | 2022-02-07 10:04 | 44599.4195 | 0 | 178.6911 | 7.8365 | 0.00476 | 7.6462
Profile A.1.1 | 14800 | 14800 | 0 | 0 | 2022-02-07 10:04 | 44599.4196 | 0 | 178.757 | 7.8369 | 0.0046088 | 7.6451
Profile A.1.1 | 14900 | 14900 | 0 | 0 | 2022-02-07 10:04 | 44599.4196 | 0 | 179.111 | 7.83 | 1.7764e-15 | 7.6388
Profile A.1.1 | 15000 | 15000 | 0 | 0 | 2022-02-07 10:04 | 44599.4196 | 0 | 179.0392 | 7.83 | 1.7764e-15 | 7.6401
Profile A.1.1 | 15100 | 15100 | 0 | 0 | 2022-02-07 10:04 | 44599.4197 | 0 | 179.0735 | 7.83 | 1.7764e-15 | 7.6395
Profile A.1.1 | 15200 | 15200 | 0 | 0 | 2022-02-07 10:04 | 44599.4197 | 0 | 178.9642 | 7.83 | 1.7764e-15 | 7.6414
Profile A.1.1 | 15300 | 15300 | 0 | 0 | 2022-02-07 10:04 | 44599.4197 | 0 | 178.9424 | 7.83 | 1.7764e-15 | 7.6418
Profile A.1.1 | 15400 | 15400 | 0 | 0 | 2022-02-07 10:04 | 44599.4197 | 0 | 178.7654 | 7.8341 | 0.0049149 | 7.6449
Profile A.1.1 | 15500 | 15500 | 0 | 0 | 2022-02-07 10:04 | 44599.4198 | 0 | 179.3244 | 7.8263 | 0.0048412 | 7.6351
Profile A.1.1 | 15600 | 15600 | 0 | 0 | 2022-02-07 10:05 | 44599.4198 | 0 | 178.9232 | 7.8308 | 0.0027639 | 7.6421
Profile A.1.1 | 15700 | 15700 | 0 | 0 | 2022-02-07 10:05 | 44599.4198 | 0 | 179.2041 | 7.8273 | 0.0044439 | 7.6372
Profile A.1.1 | 15800 | 15800 | 0 | 0 | 2022-02-07 10:05 | 44599.4199 | 0 | 178.8778 | 7.8313 | 0.0033072 | 7.6429
Profile A.1.1 | 15900 | 15900 | 0 | 0 | 2022-02-07 10:05 | 44599.4199 | 0 | 178.9204 | 7.8315 | 0.0035294 | 7.6422
Profile A.1.1 | 16000 | 16000 | 0 | 0 | 2022-02-07 10:05 | 44599.4199 | 0 | 179.0516 | 7.83 | 1.7764e-15 | 7.6399
Profile A.1.1 | 16100 | 16100 | 0 | 0 | 2022-02-07 10:05 | 44599.4199 | 0 | 179.2112 | 7.83 | 1.7764e-15 | 7.6371
Profile A.1.1 | 16200 | 16200 | 0 | 0 | 2022-02-07 10:05 | 44599.42 | 0 | 179.5518 | 7.82 | 6.2172e-15 | 7.631
Profile A.1.1 | 16300 | 16300 | 0 | 0 | 2022-02-07 10:05 | 44599.42 | 0 | 179.804 | 7.82 | 6.2172e-15 | 7.6266
Profile A.1.1 | 16400 | 16400 | 0 | 0 | 2022-02-07 10:05 | 44599.42 | 0 | 179.8966 | 7.8133 | 0.0046894 | 7.625
Profile A.1.1 | 16500 | 16500 | 0 | 0 | 2022-02-07 10:05 | 44599.4201 | 0 | 180.0743 | 7.81 | 1.7764e-15 | 7.6218
Profile A.1.1 | 16600 | 16600 | 0 | 0 | 2022-02-07 10:05 | 44599.4201 | 0 | 180.2108 | 7.81 | 1.7764e-15 | 7.6194
Profile A.1.1 | 16700 | 16700 | 0 | 0 | 2022-02-07 10:05 | 44599.4201 | 0 | 180.2336 | 7.81 | 1.7764e-15 | 7.619
Profile A.1.1 | 16800 | 16800 | 0 | 0 | 2022-02-07 10:05 | 44599.4201 | 0 | 180.1225 | 7.81 | 1.7764e-15 | 7.621
Profile A.1.1 | 16900 | 16900 | 0 | 0 | 2022-02-07 10:05 | 44599.4202 | 0 | 179.6993 | 7.82 | 6.2172e-15 | 7.6284
Profile A.1.1 | 17000 | 17000 | 0 | 0 | 2022-02-07 10:05 | 44599.4202 | 0 | 179.8343 | 7.82 | 6.2172e-15 | 7.6261
Profile A.1.1 | 17100 | 17100 | 0 | 0 | 2022-02-07 10:05 | 44599.4202 | 0 | 180.4724 | 7.8065 | 0.00476 | 7.6148
Profile A.1.1 | 17200 | 17200 | 0 | 0 | 2022-02-07 10:05 | 44599.4203 | 0 | 180.6173 | 7.8 | 7.1054e-15 | 7.6122
Profile A.1.1 | 17300 | 17300 | 0 | 0 | 2022-02-07 10:05 | 44599.4203 | 0 | 180.5667 | 7.8017 | 0.0037627 | 7.6131
Profile A.1.1 | 17400 | 17400 | 0 | 0 | 2022-02-07 10:05 | 44599.4203 | 0 | 180.0574 | 7.812 | 0.004 | 7.6221
Profile A.1.1 | 17500 | 17500 | 0 | 0 | 2022-02-07 10:05 | 44599.4203 | 0 | 179.092 | 7.8288 | 0.0032723 | 7.6392
Profile A.1.1 | 17600 | 17600 | 0 | 0 | 2022-02-07 10:05 | 44599.4204 | 0 | 178.4011 | 7.84 | 3.5527e-15 | 7.6513
Profile A.1.1 | 17700 | 17700 | 0 | 0 | 2022-02-07 10:05 | 44599.4204 | 0 | 177.8603 | 7.8517 | 0.0037627 | 7.6609
Profile A.1.1 | 17800 | 17800 | 0 | 0 | 2022-02-07 10:05 | 44599.4204 | 0 | 176.3522 | 7.8802 | 0.0015612 | 7.6875
Profile A.1.1 | 17900 | 17900 | 0 | 0 | 2022-02-07 10:05 | 44599.4205 | 0 | 175.375 | 7.8928 | 0.0044854 | 7.7047
Profile A.1.1 | 18000 | 18000 | 0 | 0 | 2022-02-07 10:05 | 44599.4205 | 0 | 175.533 | 7.89 | 7.9936e-15 | 7.702
Profile A.1.1 | 18100 | 18100 | 0 | 0 | 2022-02-07 10:06 | 44599.4205 | 0 | 175.3166 | 7.8971 | 0.0045175 | 7.7058
Profile A.1.1 | 18200 | 18200 | 0 | 0 | 2022-02-07 10:06 | 44599.4205 | 0 | 175.1552 | 7.9 | 3.5527e-15 | 7.7086
Profile A.1.1 | 18300 | 18300 | 0 | 0 | 2022-02-07 10:06 | 44599.4206 | 0 | 175.5882 | 7.89 | 7.9936e-15 | 7.701
Profile A.1.1 | 18400 | 18400 | 0 | 0 | 2022-02-07 10:06 | 44599.4206 | 0 | 175.8358 | 7.89 | 7.9936e-15 | 7.6966
Profile A.1.1 | 18500 | 18500 | 0 | 0 | 2022-02-07 10:06 | 44599.4206 | 0 | 176.3024 | 7.88 | 2.6645e-15 | 7.6884
Profile A.1.1 | 18600 | 18600 | 0 | 0 | 2022-02-07 10:06 | 44599.4207 | 0 | 177.3251 | 7.86 | 7.9936e-15 | 7.6703
Profile A.1.1 | 18700 | 18700 | 0 | 0 | 2022-02-07 10:06 | 44599.4207 | 0 | 178.0059 | 7.85 | 2.6645e-15 | 7.6583
Profile A.1.1 | 18800 | 18800 | 0 | 0 | 2022-02-07 10:06 | 44599.4207 | 0 | 178.2489 | 7.8424 | 0.0042592 | 7.654
Profile A.1.1 | 18900 | 18900 | 0 | 0 | 2022-02-07 10:06 | 44599.4208 | 0 | 179.1731 | 7.8288 | 0.0032723 | 7.6377
Profile A.1.1 | 19000 | 19000 | 0 | 0 | 2022-02-07 10:06 | 44599.4208 | 0 | 179.6008 | 7.82 | 6.2172e-15 | 7.6302
Profile A.1.1 | 19100 | 19100 | 0 | 0 | 2022-02-07 10:06 | 44599.4208 | 0 | 180.3967 | 7.8064 | 0.0047916 | 7.6161
Profile A.1.1 | 19200 | 19200 | 0 | 0 | 2022-02-07 10:06 | 44599.4208 | 0 | 178.8542 | 7.8328 | 0.01019 | 7.6434
Profile A.1.1 | 19300 | 19300 | 0 | 0 | 2022-02-07 10:06 | 44599.4209 | 0 | 180.6894 | 7.8 | 6.2172e-15 | 7.611
Profile A.1.1 | 19400 | 19400 | 0 | 0 | 2022-02-07 10:06 | 44599.4209 | 0 | 180.6742 | 7.8 | 6.2172e-15 | 7.6112
Profile A.1.1 | 19500 | 19500 | 0 | 0 | 2022-02-07 10:06 | 44599.4209 | 0 | 180.224 | 7.81 | 8.8818e-16 | 7.6192
Profile A.1.1 | 19600 | 19600 | 0 | 0 | 2022-02-07 10:06 | 44599.4209 | 0 | 179.9812 | 7.8126 | 0.0043632 | 7.6235
Profile A.1.1 | 19700 | 19700 | 0 | 0 | 2022-02-07 10:06 | 44599.421 | 0 | 180.1869 | 7.81 | 8.8818e-16 | 7.6198
Profile A.1.1 | 19800 | 19800 | 0 | 0 | 2022-02-07 10:06 | 44599.421 | 0 | 180.6678 | 7.8 | 6.2172e-15 | 7.6114
Profile A.1.1 | 19900 | 19900 | 0 | 0 | 2022-02-07 10:06 | 44599.421 | 0 | 180.9966 | 7.7988 | 0.0032384 | 7.6056
Profile A.1.1 | 20000 | 20000 | 0 | 0 | 2022-02-07 10:06 | 44599.4211 | 0 | 181.5834 | 7.7836 | 0.011888 | 7.5952
Profile A.1.1 | 20100 | 20100 | 0 | 0 | 2022-02-07 10:06 | 44599.4211 | 0 | 184.671 | 7.7307 | 0.046105 | 7.5407
Profile A.1.1 | 20200 | 20200 | 0 | 0 | 2022-02-07 10:06 | 44599.4211 | 0 | 181.1878 | 7.7924 | 0.0042592 | 7.6022
Profile A.1.1 | 20300 | 20300 | 0 | 0 | 2022-02-07 10:06 | 44599.4211 | 0 | 181.0455 | 7.7955 | 0.0049749 | 7.6047
Profile A.1.1 | 20400 | 20400 | 0 | 0 | 2022-02-07 10:07 | 44599.4212 | 0 | 180.929 | 7.7995 | 0.0021794 | 7.6067
Profile A.1.1 | 20500 | 20500 | 0 | 0 | 2022-02-07 10:07 | 44599.4212 | 0 | 180.8714 | 7.8 | 6.2172e-15 | 7.6078
Profile A.1.1 | 20600 | 20600 | 0 | 0 | 2022-02-07 10:07 | 44599.4212 | 0 | 180.0799 | 7.81 | 8.8818e-16 | 7.6217
Profile A.1.1 | 20700 | 20700 | 0 | 0 | 2022-02-07 10:07 | 44599.4213 | 0 | 180.2155 | 7.809 | 0.0029672 | 7.6193
Profile A.1.1 | 20800 | 20800 | 0 | 0 | 2022-02-07 10:07 | 44599.4213 | 0 | 180.2628 | 7.81 | 1.7764e-15 | 7.6185
Profile A.1.1 | 20900 | 20900 | 0 | 0 | 2022-02-07 10:07 | 44599.4213 | 0 | 180.4795 | 7.8043 | 0.0049487 | 7.6147
Profile A.1.1 | 21000 | 21000 | 0 | 0 | 2022-02-07 10:07 | 44599.4214 | 0 | 180.3521 | 7.8098 | 0.0015246 | 7.6169
Profile A.1.1 | 21100 | 21100 | 0 | 0 | 2022-02-07 10:07 | 44599.4214 | 0 | 180.2351 | 7.81 | 1.7764e-15 | 7.619
Profile A.1.1 | 21200 | 21200 | 0 | 0 | 2022-02-07 10:07 | 44599.4214 | 0 | 179.5392 | 7.8229 | 0.0045175 | 7.6313
Profile A.1.1 | 21300 | 21300 | 0 | 0 | 2022-02-07 10:07 | 44599.4214 | 0 | 179.287 | 7.8257 | 0.0049487 | 7.6357
Profile A.1.1 | 21400 | 21400 | 0 | 0 | 2022-02-07 10:07 | 44599.4215 | 0 | 179.0746 | 7.83 | 0 | 7.6395
Profile A.1.1 | 21500 | 21500 | 0 | 0 | 2022-02-07 10:07 | 44599.4215 | 0 | 177.7365 | 7.85 | 3.5527e-15 | 7.6631
Profile A.1.1 | 21600 | 21600 | 0 | 0 | 2022-02-07 10:07 | 44599.4215 | 0 | 177.6502 | 7.8548 | 0.0049937 | 7.6646
Profile A.1.1 | 21700 | 21700 | 0 | 0 | 2022-02-07 10:07 | 44599.4216 | 0 | 177.5874 | 7.8597 | 0.0015612 | 7.6657
Profile A.1.1 | 21800 | 21800 | 0 | 0 | 2022-02-07 10:07 | 44599.4216 | 0 | 178.2271 | 7.8451 | 0.0049985 | 7.6544
Profile A.1.1 | 21900 | 21900 | 0 | 0 | 2022-02-07 10:07 | 44599.4216 | 0 | 178.6906 | 7.837 | 0.0045826 | 7.6462
Profile A.1.1 | 22000 | 22000 | 0 | 0 | 2022-02-07 10:07 | 44599.4216 | 0 | 178.636 | 7.839 | 0.0029354 | 7.6472
Profile A.1.1 | 22100 | 22100 | 0 | 0 | 2022-02-07 10:07 | 44599.4217 | 0 | 178.4769 | 7.84 | 6.2172e-15 | 7.65
Profile A.1.1 | 22200 | 22200 | 0 | 0 | 2022-02-07 10:07 | 44599.4217 | 0 | 177.4543 | 7.86 | 8.8818e-15 | 7.6681
Profile A.1.1 | 22300 | 22300 | 0 | 0 | 2022-02-07 10:07 | 44599.4217 | 0 | 178.178 | 7.8458 | 0.0049301 | 7.6553
Profile A.1.1 | 22400 | 22400 | 0 | 0 | 2022-02-07 10:07 | 44599.4218 | 0 | 178.343 | 7.842 | 0.0040303 | 7.6524
Profile A.1.1 | 22500 | 22500 | 0 | 0 | 2022-02-07 10:07 | 44599.4218 | 0 | 177.5727 | 7.8558 | 0.0049301 | 7.666
Profile A.1.1 | 22600 | 22600 | 0 | 0 | 2022-02-07 10:07 | 44599.4218 | 0 | 177.4769 | 7.8586 | 0.0034993 | 7.6677
Profile A.1.1 | 22700 | 22700 | 0 | 0 | 2022-02-07 10:07 | 44599.4218 | 0 | 177.9267 | 7.85 | 5.3291e-15 | 7.6597
Profile A.1.1 | 22800 | 22800 | 0 | 0 | 2022-02-07 10:08 | 44599.4219 | 0 | 178.3708 | 7.84 | 6.2172e-15 | 7.6519
Profile A.1.1 | 22900 | 22900 | 0 | 0 | 2022-02-07 10:08 | 44599.4219 | 0 | 178.9594 | 7.83 | 1.7764e-15 | 7.6415
Profile A.1.1 | 23000 | 23000 | 0 | 0 | 2022-02-07 10:08 | 44599.4219 | 0 | 179.1783 | 7.83 | 1.7764e-15 | 7.6376
Profile A.1.1 | 23100 | 23100 | 0 | 0 | 2022-02-07 10:08 | 44599.422 | 0 | 179.5056 | 7.8214 | 0.0034993 | 7.6319
Profile A.1.1 | 23200 | 23200 | 0 | 0 | 2022-02-07 10:08 | 44599.422 | 0 | 178.5589 | 7.8398 | 0.0052 | 7.6486
Profile A.1.1 | 23300 | 23300 | 0 | 0 | 2022-02-07 10:08 | 44599.422 | 0 | 179.5334 | 7.8204 | 0.0019983 | 7.6314
Profile A.1.1 | 23400 | 23400 | 0 | 0 | 2022-02-07 10:08 | 44599.422 | 0 | 177.9508 | 7.8478 | 0.012333 | 7.6593
Profile A.1.1 | 23500 | 23500 | 0 | 0 | 2022-02-07 10:08 | 44599.4221 | 0 | 174.2243 | 7.9158 | 0.0049301 | 7.725
Profile A.1.1 | 23600 | 23600 | 0 | 0 | 2022-02-07 10:08 | 44599.4221 | 0 | 174.895 | 7.9046 | 0.0049826 | 7.7132
Profile A.1.1 | 23700 | 23700 | 0 | 0 | 2022-02-07 10:08 | 44599.4221 | 0 | 176.2195 | 7.88 | 3.5527e-15 | 7.6898
Profile A.1.1 | 23800 | 23800 | 0 | 0 | 2022-02-07 10:08 | 44599.4222 | 0 | 177.4293 | 7.8576 | 0.006237 | 7.6685
Profile A.1.1 | 23900 | 23900 | 0 | 0 | 2022-02-07 10:08 | 44599.4222 | 0 | 177.2029 | 7.8629 | 0.0045175 | 7.6725
Profile A.1.1 | 24000 | 24000 | 0 | 0 | 2022-02-07 10:08 | 44599.4222 | 0 | 177.9336 | 7.85 | 5.3291e-15 | 7.6596
Profile A.1.1 | 24100 | 24100 | 0 | 0 | 2022-02-07 10:08 | 44599.4222 | 0 | 178.0922 | 7.8488 | 0.003278 | 7.6568
Profile A.1.1 | 24200 | 24200 | 0 | 0 | 2022-02-07 10:08 | 44599.4223 | 0 | 177.9293 | 7.85 | 5.3291e-15 | 7.6597
Profile A.1.1 | 24300 | 24300 | 0 | 0 | 2022-02-07 10:08 | 44599.4223 | 0 | 178.3504 | 7.841 | 0.003027 | 7.6522
Profile A.1.1 | 24400 | 24400 | 0 | 0 | 2022-02-07 10:08 | 44599.4223 | 0 | 178.7028 | 7.836 | 0.0048903 | 7.646
Profile A.1.1 | 24500 | 24500 | 0 | 0 | 2022-02-07 10:08 | 44599.4223 | 0 | 178.8786 | 7.831 | 0.0030548 | 7.6429
Profile A.1.1 | 24600 | 24600 | 0 | 0 | 2022-02-07 10:08 | 44599.4224 | 0 | 178.401 | 7.8418 | 0.0038722 | 7.6513
Profile A.1.1 | 24700 | 24700 | 0 | 0 | 2022-02-07 10:08 | 44599.4224 | 0 | 178.076 | 7.85 | 5.3291e-15 | 7.6571
Profile A.1.1 | 24800 | 24800 | 0 | 0 | 2022-02-07 10:08 | 44599.4224 | 0 | 178.4038 | 7.84 | 6.2172e-15 | 7.6513
Profile A.1.1 | 24900 | 24900 | 0 | 0 | 2022-02-07 10:08 | 44599.4225 | 0 | 178.1816 | 7.8473 | 0.0044439 | 7.6552
Profile A.1.1 | 25000 | 25000 | 0 | 0 | 2022-02-07 10:08 | 44599.4225 | 0 | 178.3195 | 7.8412 | 0.003278 | 7.6528
Profile A.1.1 | 25100 | 25100 | 0 | 0 | 2022-02-07 10:08 | 44599.4225 | 0 | 178.7978 | 7.8327 | 0.0044439 | 7.6443
Profile A.1.1 | 25200 | 25200 | 0 | 0 | 2022-02-07 10:08 | 44599.4225 | 0 | 178.6895 | 7.836 | 0.0048903 | 7.6463
Profile A.1.1 | 25300 | 25300 | 0 | 0 | 2022-02-07 10:08 | 44599.4226 | 0 | 177.9319 | 7.85 | 5.3291e-15 | 7.6596
Profile A.1.1 | 25400 | 25400 | 0 | 0 | 2022-02-07 10:09 | 44599.4226 | 0 | 177.4859 | 7.8567 | 0.004714 | 7.6675
Profile A.1.1 | 25500 | 25500 | 0 | 0 | 2022-02-07 10:09 | 44599.4226 | 0 | 178.2977 | 7.8441 | 0.0049149 | 7.6532
Profile A.1.1 | 25600 | 25600 | 0 | 0 | 2022-02-07 10:09 | 44599.4227 | 0 | 178.0263 | 7.85 | 5.3291e-15 | 7.658
Profile A.1.1 | 25700 | 25700 | 0 | 0 | 2022-02-07 10:09 | 44599.4227 | 0 | 177.5116 | 7.8573 | 0.0044307 | 7.667
Profile A.1.1 | 25800 | 25800 | 0 | 0 | 2022-02-07 10:09 | 44599.4227 | 0 | 176.9459 | 7.8656 | 0.0072504 | 7.677
Profile A.1.1 | 25900 | 25900 | 0 | 0 | 2022-02-07 10:09 | 44599.4227 | 0 | 175.8439 | 7.89 | 7.9936e-15 | 7.6965
Profile A.1.1 | 26000 | 26000 | 0 | 0 | 2022-02-07 10:09 | 44599.4228 | 0 | 176.2161 | 7.88 | 2.6645e-15 | 7.6899
Profile A.1.1 | 26100 | 26100 | 0 | 0 | 2022-02-07 10:09 | 44599.4228 | 0 | 175.9662 | 7.8841 | 0.0049188 | 7.6943
Profile A.1.1 | 26200 | 26200 | 0 | 0 | 2022-02-07 10:09 | 44599.4228 | 0 | 174.5454 | 7.9105 | 0.0021794 | 7.7194
Profile A.1.1 | 26300 | 26300 | 0 | 0 | 2022-02-07 10:09 | 44599.4229 | 0 | 174.6199 | 7.9081 | 0.0039268 | 7.7181
Profile A.1.1 | 26400 | 26400 | 0 | 0 | 2022-02-07 10:09 | 44599.4229 | 0 | 175.5284 | 7.8922 | 0.0041392 | 7.702
Profile A.1.1 | 26500 | 26500 | 0 | 0 | 2022-02-07 10:09 | 44599.4229 | 0 | 176.2587 | 7.88 | 2.6645e-15 | 7.6891
Profile A.1.1 | 26600 | 26600 | 0 | 0 | 2022-02-07 10:09 | 44599.423 | 0 | 177.0826 | 7.8663 | 0.0048336 | 7.6746
Profile A.1.1 | 26700 | 26700 | 0 | 0 | 2022-02-07 10:09 | 44599.423 | 0 | 177.3725 | 7.86 | 7.9936e-15 | 7.6695
Profile A.1.1 | 26800 | 26800 | 0 | 0 | 2022-02-07 10:09 | 44599.423 | 0 | 177.3657 | 7.86 | 7.9936e-15 | 7.6696
Profile A.1.1 | 26900 | 26900 | 0 | 0 | 2022-02-07 10:09 | 44599.423 | 0 | 177.2007 | 7.86 | 7.9936e-15 | 7.6725
Profile A.1.1 | 27000 | 27000 | 0 | 0 | 2022-02-07 10:09 | 44599.4231 | 0 | 176.4711 | 7.8744 | 0.0049627 | 7.6854
Profile A.1.1 | 27100 | 27100 | 0 | 0 | 2022-02-07 10:09 | 44599.4231 | 0 | 174.6773 | 7.9079 | 0.0041033 | 7.717
Profile A.1.1 | 27200 | 27200 | 0 | 0 | 2022-02-07 10:09 | 44599.4231 | 0 | 173.6048 | 7.926 | 0.004899 | 7.736
Profile A.1.1 | 27300 | 27300 | 0 | 0 | 2022-02-07 10:09 | 44599.4231 | 0 | 172.988 | 7.936 | 0.0049085 | 7.7469
Profile A.1.1 | 27400 | 27400 | 0 | 0 | 2022-02-07 10:09 | 44599.4232 | 0 | 173.8776 | 7.9207 | 0.0025475 | 7.7312
Profile A.1.1 | 27500 | 27500 | 0 | 0 | 2022-02-07 10:09 | 44599.4232 | 0 | 175.1169 | 7.9012 | 0.0032723 | 7.7093
Profile A.1.1 | 27600 | 27600 | 0 | 0 | 2022-02-07 10:09 | 44599.4232 | 0 | 175.6394 | 7.89 | 7.9936e-15 | 7.7001
Profile A.1.1 | 27700 | 27700 | 0 | 0 | 2022-02-07 10:09 | 44599.4233 | 0 | 175.8731 | 7.8879 | 0.0041033 | 7.6959
Profile A.1.1 | 27800 | 27800 | 0 | 0 | 2022-02-07 10:10 | 44599.4233 | 0 | 176.1347 | 7.8815 | 0.0035707 | 7.6913
Profile A.1.1 | 27900 | 27900 | 0 | 0 | 2022-02-07 10:10 | 44599.4233 | 0 | 176.0108 | 7.8837 | 0.0048167 | 7.6935
Profile A.1.1 | 28000 | 28000 | 0 | 0 | 2022-02-07 10:10 | 44599.4233 | 0 | 176.4164 | 7.8778 | 0.0041392 | 7.6864
Profile A.1.1 | 28100 | 28100 | 0 | 0 | 2022-02-07 10:10 | 44599.4234 | 0 | 177.0737 | 7.8643 | 0.0049487 | 7.6748
Profile A.1.1 | 28200 | 28200 | 0 | 0 | 2022-02-07 10:10 | 44599.4234 | 0 | 177.383 | 7.86 | 7.9936e-15 | 7.6693
Profile A.1.1 | 28300 | 28300 | 0 | 0 | 2022-02-07 10:10 | 44599.4234 | 0 | 177.2894 | 7.86 | 7.9936e-15 | 7.671
Profile A.1.1 | 28400 | 28400 | 0 | 0 | 2022-02-07 10:10 | 44599.4234 | 0 | 176.9164 | 7.87 | 3.5527e-15 | 7.6775
Profile A.1.1 | 28500 | 28500 | 0 | 0 | 2022-02-07 10:10 | 44599.4235 | 0 | 176.5221 | 7.8755 | 0.0049773 | 7.6845
Profile A.1.1 | 28600 | 28600 | 0 | 0 | 2022-02-07 10:10 | 44599.4235 | 0 | 176.5222 | 7.8742 | 0.0049333 | 7.6845
Profile A.1.1 | 28700 | 28700 | 0 | 0 | 2022-02-07 10:10 | 44599.4235 | 0 | 176.071 | 7.8814 | 0.0034993 | 7.6925
Profile A.1.1 | 28800 | 28800 | 0 | 0 | 2022-02-07 10:10 | 44599.4236 | 0 | 175.9212 | 7.8865 | 0.00476 | 7.6951
Profile A.1.1 | 28900 | 28900 | 0 | 0 | 2022-02-07 10:10 | 44599.4236 | 0 | 176.4569 | 7.8785 | 0.0035294 | 7.6856
Profile A.1.1 | 29000 | 29000 | 0 | 0 | 2022-02-07 10:10 | 44599.4236 | 0 | 176.1861 | 7.88 | 3.5527e-15 | 7.6904
Profile A.1.1 | 29100 | 29100 | 0 | 0 | 2022-02-07 10:10 | 44599.4236 | 0 | 175.88 | 7.8865 | 0.0059475 | 7.6958
Profile A.1.1 | 29200 | 29200 | 0 | 0 | 2022-02-07 10:10 | 44599.4237 | 0 | 174.9943 | 7.9024 | 0.011872 | 7.7115
Profile A.1.1 | 29300 | 29300 | 0 | 0 | 2022-02-07 10:10 | 44599.4237 | 0 | 174.8581 | 7.904 | 0.0052992 | 7.7139
Profile A.1.1 | 29400 | 29400 | 0 | 0 | 2022-02-07 10:10 | 44599.4237 | 0 | 174.1864 | 7.9167 | 0.004714 | 7.7257
Profile A.1.1 | 29500 | 29500 | 0 | 0 | 2022-02-07 10:10 | 44599.4238 | 0 | 180.1666 | 7.81 | 0.061875 | 7.6202
Profile A.1.1 | 29600 | 29600 | 0 | 0 | 2022-02-07 10:10 | 44599.4238 | 0 | 173.7014 | 7.9243 | 0.0049487 | 7.7343
Profile A.1.1 | 29700 | 29700 | 0 | 0 | 2022-02-07 10:10 | 44599.4238 | 0 | 174.3456 | 7.9108 | 0.0027639 | 7.7229
Profile A.1.1 | 29800 | 29800 | 0 | 0 | 2022-02-07 10:10 | 44599.4238 | 0 | 174.5679 | 7.91 | 6.2172e-15 | 7.719
Profile A.1.1 | 29900 | 29900 | 0 | 0 | 2022-02-07 10:10 | 44599.4239 | 0 | 175.0631 | 7.9 | 5.3291e-15 | 7.7102
Profile A.1.1 | 30000 | 30000 | 0 | 0 | 2022-02-07 10:10 | 44599.4239 | 0 | 174.8979 | 7.9019 | 0.0039347 | 7.7132
Profile A.1.1 | 30100 | 30100 | 0 | 0 | 2022-02-07 10:10 | 44599.4239 | 0 | 175.0721 | 7.9 | 5.3291e-15 | 7.7101
Profile A.1.1 | 30200 | 30200 | 0 | 0 | 2022-02-07 10:10 | 44599.424 | 0 | 175.8539 | 7.89 | 8.8818e-15 | 7.6963
Profile A.1.1 | 30300 | 30300 | 0 | 0 | 2022-02-07 10:11 | 44599.424 | 0 | 175.5176 | 7.8929 | 0.0045453 | 7.7022
Profile A.1.1 | 30400 | 30400 | 0 | 0 | 2022-02-07 10:11 | 44599.424 | 0 | 175.5515 | 7.89 | 8.8818e-15 | 7.7016
Profile A.1.1 | 30500 | 30500 | 0 | 0 | 2022-02-07 10:11 | 44599.424 | 0 | 175.7766 | 7.8886 | 0.0034993 | 7.6977
Profile A.1.1 | 30600 | 30600 | 0 | 0 | 2022-02-07 10:11 | 44599.4241 | 0 | 176.1518 | 7.8804 | 0.0019786 | 7.691
Profile A.1.1 | 30700 | 30700 | 0 | 0 | 2022-02-07 10:11 | 44599.4241 | 0 | 174.7792 | 7.9065 | 0.0066111 | 7.7152
Profile A.1.1 | 30800 | 30800 | 0 | 0 | 2022-02-07 10:11 | 44599.4241 | 0 | 173.5194 | 7.9262 | 0.005254 | 7.7375
Profile A.1.1 | 30900 | 30900 | 0 | 0 | 2022-02-07 10:11 | 44599.4242 | 0 | 173.4655 | 7.93 | 6.2172e-15 | 7.7384
Profile A.1.1 | 31000 | 31000 | 0 | 0 | 2022-02-07 10:11 | 44599.4242 | 0 | 173.74 | 7.9212 | 0.0033072 | 7.7336
Profile A.1.1 | 31100 | 31100 | 0 | 0 | 2022-02-07 10:11 | 44599.4242 | 0 | 174.2064 | 7.9155 | 0.0049739 | 7.7254
Profile A.1.1 | 31200 | 31200 | 0 | 0 | 2022-02-07 10:11 | 44599.4242 | 0 | 174.5194 | 7.91 | 6.2172e-15 | 7.7198
Profile A.1.1 | 31300 | 31300 | 0 | 0 | 2022-02-07 10:11 | 44599.4243 | 0 | 174.7364 | 7.9077 | 0.004203 | 7.716
Profile A.1.1 | 31400 | 31400 | 0 | 0 | 2022-02-07 10:11 | 44599.4243 | 0 | 176.0315 | 7.8825 | 0.0043301 | 7.6932
Profile A.1.1 | 31500 | 31500 | 0 | 0 | 2022-02-07 10:11 | 44599.4243 | 0 | 176.4347 | 7.8787 | 0.0033072 | 7.686
Profile A.1.1 | 31600 | 31600 | 0 | 0 | 2022-02-07 10:11 | 44599.4244 | 0 | 176.7898 | 7.87 | 3.5527e-15 | 7.6798
Profile A.1.1 | 31700 | 31700 | 0 | 0 | 2022-02-07 10:11 | 44599.4244 | 0 | 176.313 | 7.8775 | 0.0075 | 7.6882
Profile A.1.1 | 31800 | 31800 | 0 | 0 | 2022-02-07 10:11 | 44599.4244 | 0 | 174.0316 | 7.92 | 1.7764e-15 | 7.7284
Profile A.1.1 | 31900 | 31900 | 0 | 0 | 2022-02-07 10:11 | 44599.4244 | 0 | 172.9697 | 7.94 | 1.7764e-15 | 7.7472
Profile A.1.1 | 32000 | 32000 | 0 | 0 | 2022-02-07 10:11 | 44599.4245 | 0 | 173.0654 | 7.9371 | 0.0045453 | 7.7455
Profile A.1.1 | 32100 | 32100 | 0 | 0 | 2022-02-07 10:11 | 44599.4245 | 0 | 173.0967 | 7.9371 | 0.0045453 | 7.7449
Profile A.1.1 | 32200 | 32200 | 0 | 0 | 2022-02-07 10:11 | 44599.4245 | 0 | 173.1069 | 7.9341 | 0.0049149 | 7.7448
Profile A.1.1 | 32300 | 32300 | 0 | 0 | 2022-02-07 10:11 | 44599.4245 | 0 | 170.2964 | 7.9849 | 0.004999 | 7.7943
Profile A.1.1 | 32400 | 32400 | 0 | 0 | 2022-02-07 10:11 | 44599.4246 | 0 | 166.7583 | 8.0494 | 0.0054989 | 7.8568
Profile A.1.1 | 32500 | 32500 | 0 | 0 | 2022-02-07 10:11 | 44599.4246 | 0 | 166.3025 | 8.0548 | 0.0049957 | 7.8648
Profile A.1.1 | 32600 | 32600 | 0 | 0 | 2022-02-07 10:11 | 44599.4246 | 0 | 166.716 | 8.0494 | 0.0023974 | 7.8575
Profile A.1.1 | 32700 | 32700 | 0 | 0 | 2022-02-07 10:12 | 44599.4247 | 0 | 167.7134 | 8.0302 | 0.0014139 | 7.8399
Profile A.1.1 | 32800 | 32800 | 0 | 0 | 2022-02-07 10:12 | 44599.4247 | 0 | 169.1278 | 8.0056 | 0.0049608 | 7.815
Profile A.1.1 | 32900 | 32900 | 0 | 0 | 2022-02-07 10:12 | 44599.4247 | 0 | 169.5219 | 8 | 0 | 7.808
Profile A.1.1 | 33000 | 33000 | 0 | 0 | 2022-02-07 10:12 | 44599.4247 | 0 | 169.5023 | 8 | 0 | 7.8083
Profile A.1.1 | 33100 | 33100 | 0 | 0 | 2022-02-07 10:12 | 44599.4248 | 0 | 170.059 | 7.99 | 5.3291e-15 | 7.7985
Profile A.1.1 | 33200 | 33200 | 0 | 0 | 2022-02-07 10:12 | 44599.4248 | 0 | 170.7972 | 7.9782 | 0.0038722 | 7.7855
Profile A.1.1 | 33300 | 33300 | 0 | 0 | 2022-02-07 10:12 | 44599.4248 | 0 | 171.1566 | 7.9685 | 0.0035294 | 7.7792
Profile A.1.1 | 33400 | 33400 | 0 | 0 | 2022-02-07 10:12 | 44599.4248 | 0 | 169.975 | 7.989 | 0.011472 | 7.8
Profile A.1.1 | 33500 | 33500 | 0 | 0 | 2022-02-07 10:12 | 44599.4249 | 0 | 167.7248 | 8.031 | 0.011293 | 7.8397
Profile A.1.1 | 33600 | 33600 | 0 | 0 | 2022-02-07 10:12 | 44599.4249 | 0 | 165.4739 | 8.0714 | 0.0034993 | 7.8794
Profile A.1.1 | 33700 | 33700 | 0 | 0 | 2022-02-07 10:12 | 44599.4249 | 0 | 164.2823 | 8.09 | 7.1054e-15 | 7.9004
Profile A.1.1 | 33800 | 33800 | 0 | 0 | 2022-02-07 10:12 | 44599.425 | 0 | 164.5229 | 8.09 | 7.1054e-15 | 7.8962
Profile A.1.1 | 33900 | 33900 | 0 | 0 | 2022-02-07 10:12 | 44599.425 | 0 | 164.8851 | 8.0798 | 0.0055291 | 7.8898
Profile A.1.1 | 34000 | 34000 | 0 | 0 | 2022-02-07 10:12 | 44599.425 | 0 | 165.1185 | 8.0748 | 0.0049957 | 7.8857
Profile A.1.1 | 34100 | 34100 | 0 | 0 | 2022-02-07 10:12 | 44599.425 | 0 | 166.4864 | 8.0535 | 0.0047826 | 7.8616
Profile A.1.1 | 34200 | 34200 | 0 | 0 | 2022-02-07 10:12 | 44599.4251 | 0 | 168.1076 | 8.0218 | 0.0038722 | 7.833
Profile A.1.1 | 34300 | 34300 | 0 | 0 | 2022-02-07 10:12 | 44599.4251 | 0 | 168.7092 | 8.0138 | 0.0048412 | 7.8223
Profile A.1.1 | 34400 | 34400 | 0 | 0 | 2022-02-07 10:12 | 44599.4251 | 0 | 169.2792 | 8.0015 | 0.0035294 | 7.8123
Profile A.1.1 | 34500 | 34500 | 0 | 0 | 2022-02-07 10:12 | 44599.4252 | 0 | 169.5044 | 8 | 0 | 7.8083
Profile A.1.1 | 34600 | 34600 | 0 | 0 | 2022-02-07 10:12 | 44599.4252 | 0 | 167.3737 | 8.0354 | 0.0049826 | 7.8459
Profile A.1.1 | 34700 | 34700 | 0 | 0 | 2022-02-07 10:12 | 44599.4252 | 0 | 167.8585 | 8.0284 | 0.0036961 | 7.8374
Profile A.1.1 | 34800 | 34800 | 0 | 0 | 2022-02-07 10:12 | 44599.4252 | 0 | 169.2833 | 8.0004 | 0.0019786 | 7.8122
Profile A.1.1 | 34900 | 34900 | 0 | 0 | 2022-02-07 10:12 | 44599.4253 | 0 | 169.3526 | 8 | 0 | 7.811
Profile A.1.1 | 35000 | 35000 | 0 | 0 | 2022-02-07 10:12 | 44599.4253 | 0 | 170.0838 | 7.99 | 5.3291e-15 | 7.7981
Profile A.1.1 | 35100 | 35100 | 0 | 0 | 2022-02-07 10:12 | 44599.4253 | 0 | 170.3276 | 7.9835 | 0.00476 | 7.7938
Profile A.1.1 | 35200 | 35200 | 0 | 0 | 2022-02-07 10:12 | 44599.4253 | 0 | 166.5723 | 8.0515 | 0.0035294 | 7.86
Profile A.1.1 | 35300 | 35300 | 0 | 0 | 2022-02-07 10:13 | 44599.4254 | 0 | 164.834 | 8.0792 | 0.0073125 | 7.8907
Profile A.1.1 | 35400 | 35400 | 0 | 0 | 2022-02-07 10:13 | 44599.4254 | 0 | 164.2886 | 8.09 | 7.1054e-15 | 7.9003
Profile A.1.1 | 35500 | 35500 | 0 | 0 | 2022-02-07 10:13 | 44599.4254 | 0 | 164.7436 | 8.0817 | 0.0037268 | 7.8923
Profile A.1.1 | 35600 | 35600 | 0 | 0 | 2022-02-07 10:13 | 44599.4255 | 0 | 165.125 | 8.0765 | 0.0062437 | 7.8856
Profile A.1.1 | 35700 | 35700 | 0 | 0 | 2022-02-07 10:13 | 44599.4255 | 0 | 162.1704 | 8.1282 | 0.0084933 | 7.9377
Profile A.1.1 | 35800 | 35800 | 0 | 0 | 2022-02-07 10:13 | 44599.4255 | 0 | 161.61 | 8.1367 | 0.0046894 | 7.9476
Profile A.1.1 | 35900 | 35900 | 0 | 0 | 2022-02-07 10:13 | 44599.4255 | 0 | 162.1489 | 8.1292 | 0.0082898 | 7.9381
Profile A.1.1 | 36000 | 36000 | 0 | 0 | 2022-02-07 10:13 | 44599.4256 | 0 | 162.1204 | 8.1288 | 0.0065878 | 7.9386
Profile A.1.1 | 36100 | 36100 | 0 | 0 | 2022-02-07 10:13 | 44599.4256 | 0 | 162.413 | 8.1229 | 0.0045175 | 7.9334
Profile A.1.1 | 36200 | 36200 | 0 | 0 | 2022-02-07 10:13 | 44599.4256 | 0 | 160.7892 | 8.1535 | 0.0098044 | 7.9621
Profile A.1.1 | 36300 | 36300 | 0 | 0 | 2022-02-07 10:13 | 44599.4256 | 0 | 160.0905 | 8.1631 | 0.010637 | 7.9744
Profile A.1.1 | 36400 | 36400 | 0 | 0 | 2022-02-07 10:13 | 44599.4257 | 0 | 159.301 | 8.1786 | 0.0034993 | 7.9883
Profile A.1.1 | 36500 | 36500 | 0 | 0 | 2022-02-07 10:13 | 44599.4257 | 0 | 159.8935 | 8.1684 | 0.0036961 | 7.9779
Profile A.1.1 | 36600 | 36600 | 0 | 0 | 2022-02-07 10:13 | 44599.4257 | 0 | 160.5953 | 8.1558 | 0.0049301 | 7.9655
Profile A.1.1 | 36700 | 36700 | 0 | 0 | 2022-02-07 10:13 | 44599.4258 | 0 | 161.5835 | 8.1375 | 0.011637 | 7.9481
Profile A.1.1 | 36800 | 36800 | 0 | 0 | 2022-02-07 10:13 | 44599.4258 | 0 | 161.5599 | 8.1398 | 0.0014283 | 7.9485
Profile A.1.1 | 36900 | 36900 | 0 | 0 | 2022-02-07 10:13 | 44599.4258 | 0 | 163.8787 | 8.0986 | 0.0034993 | 7.9076
Profile A.1.1 | 37000 | 37000 | 0 | 0 | 2022-02-07 10:13 | 44599.4258 | 0 | 165.0861 | 8.0752 | 0.007068 | 7.8863
Profile A.1.1 | 37100 | 37100 | 0 | 0 | 2022-02-07 10:13 | 44599.4259 | 0 | 163.0694 | 8.1119 | 0.010136 | 7.9218
Profile A.1.1 | 37200 | 37200 | 0 | 0 | 2022-02-07 10:13 | 44599.4259 | 0 | 160.0097 | 8.1667 | 0.0051061 | 7.9758
Profile A.1.1 | 37300 | 37300 | 0 | 0 | 2022-02-07 10:13 | 44599.4259 | 0 | 159.9374 | 8.1685 | 0.0035294 | 7.9771
Profile A.1.1 | 37400 | 37400 | 0 | 0 | 2022-02-07 10:13 | 44599.4259 | 0 | 160.5384 | 8.1573 | 0.0044439 | 7.9665
Profile A.1.1 | 37500 | 37500 | 0 | 0 | 2022-02-07 10:13 | 44599.426 | 0 | 161.9451 | 8.1304 | 0.0019786 | 7.9417
Profile A.1.1 | 37600 | 37600 | 0 | 0 | 2022-02-07 10:13 | 44599.426 | 0 | 163.5163 | 8.1023 | 0.004203 | 7.914
Profile A.1.1 | 37700 | 37700 | 0 | 0 | 2022-02-07 10:13 | 44599.426 | 0 | 164.4537 | 8.0894 | 0.0023974 | 7.8974
Profile A.1.1 | 37800 | 37800 | 0 | 0 | 2022-02-07 10:14 | 44599.4261 | 0 | 163.7338 | 8.1 | 5.3291e-15 | 7.9101
Profile A.1.1 | 37900 | 37900 | 0 | 0 | 2022-02-07 10:14 | 44599.4261 | 0 | 164.1549 | 8.0914 | 0.0034993 | 7.9027
Profile A.1.1 | 38000 | 38000 | 0 | 0 | 2022-02-07 10:14 | 44599.4261 | 0 | 164.1781 | 8.0929 | 0.0080812 | 7.9023

## A.1.2
Profile name | Depth (um) | Depth uncorrected (um) | X (um) | Y (um) | Date | Time (hh:mm:ss) | Time (ms) | Raw, Sensor 3 - pH (MilliVolt) | Sensor 3 - pH (pH unit) | Std. dev, (pH unit)Sensor 3 - pH | pH calibrated with TRIS
Profile A.1.2 | 0 | 0 | 0 | 0 | 2022-02-07 10:17 | 44599.4286 | 0 | 181.2256 | 7.79 | 5.3291e-15 | 7.6015
Profile A.1.2 | 100 | 100 | 0 | 0 | 2022-02-07 10:17 | 44599.4286 | 0 | 181.0791 | 7.7914 | 0.0034993 | 7.6041
Profile A.1.2 | 200 | 200 | 0 | 0 | 2022-02-07 10:17 | 44599.4286 | 0 | 180.9382 | 7.7985 | 0.0035294 | 7.6066
Profile A.1.2 | 300 | 300 | 0 | 0 | 2022-02-07 10:17 | 44599.4287 | 0 | 181.7715 | 7.7835 | 0.01233 | 7.5919
Profile A.1.2 | 400 | 400 | 0 | 0 | 2022-02-07 10:17 | 44599.4287 | 0 | 181.1582 | 7.7914 | 0.0034993 | 7.6027
Profile A.1.2 | 500 | 500 | 0 | 0 | 2022-02-07 10:17 | 44599.4287 | 0 | 181.6197 | 7.7865 | 0.0082192 | 7.5946
Profile A.1.2 | 600 | 600 | 0 | 0 | 2022-02-07 10:17 | 44599.4287 | 0 | 181.1408 | 7.7942 | 0.010172 | 7.603
Profile A.1.2 | 700 | 700 | 0 | 0 | 2022-02-07 10:17 | 44599.4288 | 0 | 181.8404 | 7.7798 | 0.0051467 | 7.5907
Profile A.1.2 | 800 | 800 | 0 | 0 | 2022-02-07 10:17 | 44599.4288 | 0 | 181.8053 | 7.7815 | 0.0035294 | 7.5913
Profile A.1.2 | 900 | 900 | 0 | 0 | 2022-02-07 10:18 | 44599.4288 | 0 | 181.8885 | 7.7783 | 0.0037268 | 7.5898
Profile A.1.2 | 1000 | 1000 | 0 | 0 | 2022-02-07 10:18 | 44599.4289 | 0 | 181.7859 | 7.7825 | 0.0055902 | 7.5916
Profile A.1.2 | 1100 | 1100 | 0 | 0 | 2022-02-07 10:18 | 44599.4289 | 0 | 182.139 | 7.7781 | 0.0044047 | 7.5854
Profile A.1.2 | 1200 | 1200 | 0 | 0 | 2022-02-07 10:18 | 44599.4289 | 0 | 182.1124 | 7.7758 | 0.0053359 | 7.5859
Profile A.1.2 | 1300 | 1300 | 0 | 0 | 2022-02-07 10:18 | 44599.4289 | 0 | 182.2052 | 7.7733 | 0.0071686 | 7.5842
Profile A.1.2 | 1400 | 1400 | 0 | 0 | 2022-02-07 10:18 | 44599.429 | 0 | 182.4821 | 7.7696 | 0.0080709 | 7.5793
Profile A.1.2 | 1500 | 1500 | 0 | 0 | 2022-02-07 10:18 | 44599.429 | 0 | 182.4561 | 7.7694 | 0.0097746 | 7.5798
Profile A.1.2 | 1600 | 1600 | 0 | 0 | 2022-02-07 10:18 | 44599.429 | 0 | 182.058 | 7.7771 | 0.0045175 | 7.5868
Profile A.1.2 | 1700 | 1700 | 0 | 0 | 2022-02-07 10:18 | 44599.4291 | 0 | 182.5661 | 7.7671 | 0.0057584 | 7.5779
Profile A.1.2 | 1800 | 1800 | 0 | 0 | 2022-02-07 10:18 | 44599.4291 | 0 | 182.0654 | 7.7763 | 0.010822 | 7.5867
Profile A.1.2 | 1900 | 1900 | 0 | 0 | 2022-02-07 10:18 | 44599.4291 | 0 | 182.2324 | 7.7743 | 0.0049487 | 7.5838
Profile A.1.2 | 2000 | 2000 | 0 | 0 | 2022-02-07 10:18 | 44599.4291 | 0 | 182.2685 | 7.7733 | 0.010865 | 7.5831
Profile A.1.2 | 2100 | 2100 | 0 | 0 | 2022-02-07 10:18 | 44599.4292 | 0 | 182.3987 | 7.7742 | 0.0073125 | 7.5808
Profile A.1.2 | 2200 | 2200 | 0 | 0 | 2022-02-07 10:18 | 44599.4292 | 0 | 182.3684 | 7.77 | 3.5527e-15 | 7.5814
Profile A.1.2 | 2300 | 2300 | 0 | 0 | 2022-02-07 10:18 | 44599.4292 | 0 | 182.3183 | 7.7727 | 0.011566 | 7.5822
Profile A.1.2 | 2400 | 2400 | 0 | 0 | 2022-02-07 10:18 | 44599.4292 | 0 | 182.045 | 7.7783 | 0.005137 | 7.5871
Profile A.1.2 | 2500 | 2500 | 0 | 0 | 2022-02-07 10:18 | 44599.4293 | 0 | 182.5874 | 7.7673 | 0.0044439 | 7.5775
Profile A.1.2 | 2600 | 2600 | 0 | 0 | 2022-02-07 10:18 | 44599.4293 | 0 | 182.2619 | 7.7731 | 0.0065052 | 7.5832
Profile A.1.2 | 2700 | 2700 | 0 | 0 | 2022-02-07 10:18 | 44599.4293 | 0 | 182.5029 | 7.7675 | 0.0092421 | 7.579
Profile A.1.2 | 2800 | 2800 | 0 | 0 | 2022-02-07 10:18 | 44599.4294 | 0 | 182.9102 | 7.762 | 0.010097 | 7.5718
Profile A.1.2 | 2900 | 2900 | 0 | 0 | 2022-02-07 10:18 | 44599.4294 | 0 | 182.5509 | 7.7671 | 0.0088063 | 7.5781
Profile A.1.2 | 3000 | 3000 | 0 | 0 | 2022-02-07 10:18 | 44599.4294 | 0 | 182.5834 | 7.7671 | 0.0088878 | 7.5776
Profile A.1.2 | 3100 | 3100 | 0 | 0 | 2022-02-07 10:18 | 44599.4294 | 0 | 182.8193 | 7.7645 | 0.010891 | 7.5734
Profile A.1.2 | 3200 | 3200 | 0 | 0 | 2022-02-07 10:18 | 44599.4295 | 0 | 182.6085 | 7.7685 | 0.0035294 | 7.5771
Profile A.1.2 | 3300 | 3300 | 0 | 0 | 2022-02-07 10:18 | 44599.4295 | 0 | 182.7469 | 7.7641 | 0.0049149 | 7.5747
Profile A.1.2 | 3400 | 3400 | 0 | 0 | 2022-02-07 10:19 | 44599.4295 | 0 | 182.3505 | 7.771 | 0.0064665 | 7.5817
Profile A.1.2 | 3500 | 3500 | 0 | 0 | 2022-02-07 10:19 | 44599.4296 | 0 | 182.4964 | 7.7688 | 0.0094923 | 7.5791
Profile A.1.2 | 3600 | 3600 | 0 | 0 | 2022-02-07 10:19 | 44599.4296 | 0 | 182.5189 | 7.7702 | 0.0082889 | 7.5787
Profile A.1.2 | 3700 | 3700 | 0 | 0 | 2022-02-07 10:19 | 44599.4296 | 0 | 182.3548 | 7.7702 | 0.0052 | 7.5816
Profile A.1.2 | 3800 | 3800 | 0 | 0 | 2022-02-07 10:19 | 44599.4296 | 0 | 182.6157 | 7.7686 | 0.0034993 | 7.577
Profile A.1.2 | 3900 | 3900 | 0 | 0 | 2022-02-07 10:19 | 44599.4297 | 0 | 182.1077 | 7.776 | 0.0069939 | 7.586
Profile A.1.2 | 4000 | 4000 | 0 | 0 | 2022-02-07 10:19 | 44599.4297 | 0 | 182.2343 | 7.7729 | 0.0045453 | 7.5837
Profile A.1.2 | 4100 | 4100 | 0 | 0 | 2022-02-07 10:19 | 44599.4297 | 0 | 181.7368 | 7.7841 | 0.0049149 | 7.5925
Profile A.1.2 | 4200 | 4200 | 0 | 0 | 2022-02-07 10:19 | 44599.4297 | 0 | 181.5189 | 7.7871 | 0.0045175 | 7.5963
Profile A.1.2 | 4300 | 4300 | 0 | 0 | 2022-02-07 10:19 | 44599.4298 | 0 | 181.4505 | 7.7873 | 0.0088364 | 7.5975
Profile A.1.2 | 4400 | 4400 | 0 | 0 | 2022-02-07 10:19 | 44599.4298 | 0 | 180.8637 | 7.7979 | 0.011719 | 7.6079
Profile A.1.2 | 4500 | 4500 | 0 | 0 | 2022-02-07 10:19 | 44599.4298 | 0 | 180.2091 | 7.8084 | 0.0036961 | 7.6194
Profile A.1.2 | 4600 | 4600 | 0 | 0 | 2022-02-07 10:19 | 44599.4299 | 0 | 179.8511 | 7.8129 | 0.0098974 | 7.6258
Profile A.1.2 | 4700 | 4700 | 0 | 0 | 2022-02-07 10:19 | 44599.4299 | 0 | 179.4407 | 7.8242 | 0.0049301 | 7.633
Profile A.1.2 | 4800 | 4800 | 0 | 0 | 2022-02-07 10:19 | 44599.4299 | 0 | 179.2698 | 7.8259 | 0.0049149 | 7.636
Profile A.1.2 | 4900 | 4900 | 0 | 0 | 2022-02-07 10:19 | 44599.4299 | 0 | 178.8027 | 7.8354 | 0.0070588 | 7.6443
Profile A.1.2 | 5000 | 5000 | 0 | 0 | 2022-02-07 10:19 | 44599.43 | 0 | 178.5685 | 7.8379 | 0.0095652 | 7.6484
Profile A.1.2 | 5100 | 5100 | 0 | 0 | 2022-02-07 10:19 | 44599.43 | 0 | 178.043 | 7.8496 | 0.0061095 | 7.6577
Profile A.1.2 | 5200 | 5200 | 0 | 0 | 2022-02-07 10:19 | 44599.43 | 0 | 178.4619 | 7.8402 | 0.009145 | 7.6503
Profile A.1.2 | 5300 | 5300 | 0 | 0 | 2022-02-07 10:19 | 44599.4301 | 0 | 177.4685 | 7.8573 | 0.0044439 | 7.6678
Profile A.1.2 | 5400 | 5400 | 0 | 0 | 2022-02-07 10:19 | 44599.4301 | 0 | 177.6599 | 7.8527 | 0.0044439 | 7.6644
Profile A.1.2 | 5500 | 5500 | 0 | 0 | 2022-02-07 10:19 | 44599.4301 | 0 | 177.7717 | 7.8521 | 0.0078947 | 7.6625
Profile A.1.2 | 5600 | 5600 | 0 | 0 | 2022-02-07 10:19 | 44599.4301 | 0 | 178.0899 | 7.8478 | 0.009533 | 7.6568
Profile A.1.2 | 5700 | 5700 | 0 | 0 | 2022-02-07 10:19 | 44599.4302 | 0 | 178.009 | 7.8475 | 0.0066144 | 7.6583
Profile A.1.2 | 5800 | 5800 | 0 | 0 | 2022-02-07 10:19 | 44599.4302 | 0 | 177.9959 | 7.85 | 5.3291e-15 | 7.6585
Profile A.1.2 | 5900 | 5900 | 0 | 0 | 2022-02-07 10:20 | 44599.4302 | 0 | 178.7566 | 7.8354 | 0.0049826 | 7.6451
Profile A.1.2 | 6000 | 6000 | 0 | 0 | 2022-02-07 10:20 | 44599.4303 | 0 | 178.6598 | 7.84 | 6.2172e-15 | 7.6468
Profile A.1.2 | 6100 | 6100 | 0 | 0 | 2022-02-07 10:20 | 44599.4303 | 0 | 179.0887 | 7.8319 | 0.0056481 | 7.6392
Profile A.1.2 | 6200 | 6200 | 0 | 0 | 2022-02-07 10:20 | 44599.4303 | 0 | 179.8304 | 7.8143 | 0.0049487 | 7.6261
Profile A.1.2 | 6300 | 6300 | 0 | 0 | 2022-02-07 10:20 | 44599.4303 | 0 | 179.893 | 7.8171 | 0.0049487 | 7.625
Profile A.1.2 | 6400 | 6400 | 0 | 0 | 2022-02-07 10:20 | 44599.4304 | 0 | 180.0622 | 7.8113 | 0.0033072 | 7.622
Profile A.1.2 | 6500 | 6500 | 0 | 0 | 2022-02-07 10:20 | 44599.4304 | 0 | 180.3244 | 7.8094 | 0.0024206 | 7.6174
Profile A.1.2 | 6600 | 6600 | 0 | 0 | 2022-02-07 10:20 | 44599.4304 | 0 | 180.54 | 7.8056 | 0.0049608 | 7.6136
Profile A.1.2 | 6700 | 6700 | 0 | 0 | 2022-02-07 10:20 | 44599.4304 | 0 | 180.4258 | 7.8065 | 0.00476 | 7.6156
Profile A.1.2 | 6800 | 6800 | 0 | 0 | 2022-02-07 10:20 | 44599.4305 | 0 | 180.1803 | 7.81 | 1.7764e-15 | 7.62
Profile A.1.2 | 6900 | 6900 | 0 | 0 | 2022-02-07 10:20 | 44599.4305 | 0 | 180.0567 | 7.8125 | 0.0048265 | 7.6221
Profile A.1.2 | 7000 | 7000 | 0 | 0 | 2022-02-07 10:20 | 44599.4305 | 0 | 179.7845 | 7.82 | 6.2172e-15 | 7.6269
Profile A.1.2 | 7100 | 7100 | 0 | 0 | 2022-02-07 10:20 | 44599.4306 | 0 | 179.7152 | 7.8188 | 0.0032723 | 7.6282
Profile A.1.2 | 7200 | 7200 | 0 | 0 | 2022-02-07 10:20 | 44599.4306 | 0 | 179.4988 | 7.82 | 0.00541 | 7.632
Profile A.1.2 | 7300 | 7300 | 0 | 0 | 2022-02-07 10:20 | 44599.4306 | 0 | 179.1542 | 7.8298 | 0.0015071 | 7.6381
Profile A.1.2 | 7400 | 7400 | 0 | 0 | 2022-02-07 10:20 | 44599.4306 | 0 | 178.6863 | 7.8362 | 0.0075443 | 7.6463
Profile A.1.2 | 7500 | 7500 | 0 | 0 | 2022-02-07 10:20 | 44599.4307 | 0 | 178.6357 | 7.8385 | 0.0035345 | 7.6472
Profile A.1.2 | 7600 | 7600 | 0 | 0 | 2022-02-07 10:20 | 44599.4307 | 0 | 178.4555 | 7.8384 | 0.0097569 | 7.6504
Profile A.1.2 | 7700 | 7700 | 0 | 0 | 2022-02-07 10:20 | 44599.4307 | 0 | 178.205 | 7.844 | 0.0090131 | 7.6548
Profile A.1.2 | 7800 | 7800 | 0 | 0 | 2022-02-07 10:20 | 44599.4308 | 0 | 177.9033 | 7.85 | 0.005 | 7.6601
Profile A.1.2 | 7900 | 7900 | 0 | 0 | 2022-02-07 10:20 | 44599.4308 | 0 | 178.0336 | 7.8486 | 0.0063888 | 7.6578
Profile A.1.2 | 8000 | 8000 | 0 | 0 | 2022-02-07 10:20 | 44599.4308 | 0 | 178.7822 | 7.834 | 0.007 | 7.6446
Profile A.1.2 | 8100 | 8100 | 0 | 0 | 2022-02-07 10:20 | 44599.4308 | 0 | 178.0348 | 7.8472 | 0.011065 | 7.6578
Profile A.1.2 | 8200 | 8200 | 0 | 0 | 2022-02-07 10:20 | 44599.4309 | 0 | 178.0541 | 7.8472 | 0.01019 | 7.6575
Profile A.1.2 | 8300 | 8300 | 0 | 0 | 2022-02-07 10:20 | 44599.4309 | 0 | 177.6206 | 7.8548 | 0.0049937 | 7.6651
Profile A.1.2 | 8400 | 8400 | 0 | 0 | 2022-02-07 10:21 | 44599.4309 | 0 | 177.7309 | 7.854 | 0.005798 | 7.6632
Profile A.1.2 | 8500 | 8500 | 0 | 0 | 2022-02-07 10:21 | 44599.4309 | 0 | 178.5675 | 7.8383 | 0.0037268 | 7.6484
Profile A.1.2 | 8600 | 8600 | 0 | 0 | 2022-02-07 10:21 | 44599.431 | 0 | 177.8988 | 7.8502 | 0.005174 | 7.6602
Profile A.1.2 | 8700 | 8700 | 0 | 0 | 2022-02-07 10:21 | 44599.431 | 0 | 178.2235 | 7.8439 | 0.004878 | 7.6545
Profile A.1.2 | 8800 | 8800 | 0 | 0 | 2022-02-07 10:21 | 44599.431 | 0 | 179.2572 | 7.8256 | 0.0070873 | 7.6362
Profile A.1.2 | 8900 | 8900 | 0 | 0 | 2022-02-07 10:21 | 44599.4311 | 0 | 178.9116 | 7.8313 | 0.0033803 | 7.6423
Profile A.1.2 | 9000 | 9000 | 0 | 0 | 2022-02-07 10:21 | 44599.4311 | 0 | 178.9364 | 7.8313 | 0.0033432 | 7.6419
Profile A.1.2 | 9100 | 9100 | 0 | 0 | 2022-02-07 10:21 | 44599.4311 | 0 | 178.8167 | 7.8368 | 0.0046812 | 7.644
Profile A.1.2 | 9200 | 9200 | 0 | 0 | 2022-02-07 10:21 | 44599.4311 | 0 | 178.8078 | 7.8341 | 0.0070594 | 7.6442
Profile A.1.2 | 9300 | 9300 | 0 | 0 | 2022-02-07 10:21 | 44599.4312 | 0 | 178.9095 | 7.83 | 8.8818e-16 | 7.6424
Profile A.1.2 | 9400 | 9400 | 0 | 0 | 2022-02-07 10:21 | 44599.4312 | 0 | 178.6365 | 7.84 | 1.7764e-15 | 7.6472
Profile A.1.2 | 9500 | 9500 | 0 | 0 | 2022-02-07 10:21 | 44599.4312 | 0 | 178.4884 | 7.84 | 1.7764e-15 | 7.6498
Profile A.1.2 | 9600 | 9600 | 0 | 0 | 2022-02-07 10:21 | 44599.4313 | 0 | 177.5186 | 7.8592 | 0.0027296 | 7.6669
Profile A.1.2 | 9700 | 9700 | 0 | 0 | 2022-02-07 10:21 | 44599.4313 | 0 | 176.7108 | 7.8703 | 0.0015612 | 7.6812
Profile A.1.2 | 9800 | 9800 | 0 | 0 | 2022-02-07 10:21 | 44599.4313 | 0 | 174.8105 | 7.9051 | 0.0049984 | 7.7147
Profile A.1.2 | 9900 | 9900 | 0 | 0 | 2022-02-07 10:21 | 44599.4313 | 0 | 173.8072 | 7.92 | 0 | 7.7324
Profile A.1.2 | 10000 | 10000 | 0 | 0 | 2022-02-07 10:21 | 44599.4314 | 0 | 172.9627 | 7.94 | 8.8818e-16 | 7.7473
Profile A.1.2 | 10100 | 10100 | 0 | 0 | 2022-02-07 10:21 | 44599.4314 | 0 | 172.3406 | 7.95 | 5.3291e-15 | 7.7583
Profile A.1.2 | 10200 | 10200 | 0 | 0 | 2022-02-07 10:21 | 44599.4314 | 0 | 171.7168 | 7.9602 | 0.0015071 | 7.7693
Profile A.1.2 | 10300 | 10300 | 0 | 0 | 2022-02-07 10:21 | 44599.4315 | 0 | 170.8007 | 7.9779 | 0.004038 | 7.7854
Profile A.1.2 | 10400 | 10400 | 0 | 0 | 2022-02-07 10:21 | 44599.4315 | 0 | 170.7609 | 7.9792 | 0.0026647 | 7.7861
Profile A.1.2 | 10500 | 10500 | 0 | 0 | 2022-02-07 10:21 | 44599.4315 | 0 | 170.3904 | 7.98 | 8.8818e-16 | 7.7927
Profile A.1.2 | 10600 | 10600 | 0 | 0 | 2022-02-07 10:21 | 44599.4316 | 0 | 170.357 | 7.9815 | 0.0035345 | 7.7933
Profile A.1.2 | 10700 | 10700 | 0 | 0 | 2022-02-07 10:21 | 44599.4316 | 0 | 169.2517 | 8 | 0 | 7.8128
Profile A.1.2 | 10800 | 10800 | 0 | 0 | 2022-02-07 10:22 | 44599.4316 | 0 | 169.6434 | 7.9956 | 0.0049661 | 7.8059
Profile A.1.2 | 10900 | 10900 | 0 | 0 | 2022-02-07 10:22 | 44599.4316 | 0 | 169.462 | 8 | 0 | 7.8091
Profile A.1.2 | 11000 | 11000 | 0 | 0 | 2022-02-07 10:22 | 44599.4317 | 0 | 168.8181 | 8.01 | 5.3291e-15 | 7.8204
Profile A.1.2 | 11100 | 11100 | 0 | 0 | 2022-02-07 10:22 | 44599.4317 | 0 | 168.6466 | 8.0134 | 0.004742 | 7.8234
Profile A.1.2 | 11200 | 11200 | 0 | 0 | 2022-02-07 10:22 | 44599.4317 | 0 | 168.3755 | 8.02 | 1.7764e-15 | 7.8282
Profile A.1.2 | 11300 | 11300 | 0 | 0 | 2022-02-07 10:22 | 44599.4317 | 0 | 168.5339 | 8.0142 | 0.0049333 | 7.8254
Profile A.1.2 | 11400 | 11400 | 0 | 0 | 2022-02-07 10:22 | 44599.4318 | 0 | 168.3368 | 8.0184 | 0.003686 | 7.8289
Profile A.1.2 | 11500 | 11500 | 0 | 0 | 2022-02-07 10:22 | 44599.4318 | 0 | 168.4644 | 8.0183 | 0.0037268 | 7.8267
Profile A.1.2 | 11600 | 11600 | 0 | 0 | 2022-02-07 10:22 | 44599.4318 | 0 | 168.4597 | 8.0185 | 0.0035345 | 7.8267
Profile A.1.2 | 11700 | 11700 | 0 | 0 | 2022-02-07 10:22 | 44599.4319 | 0 | 168.4844 | 8.0185 | 0.003608 | 7.8263
Profile A.1.2 | 11800 | 11800 | 0 | 0 | 2022-02-07 10:22 | 44599.4319 | 0 | 168.4143 | 8.0174 | 0.0043967 | 7.8275
Profile A.1.2 | 11900 | 11900 | 0 | 0 | 2022-02-07 10:22 | 44599.4319 | 0 | 168.8159 | 8.01 | 0.0058435 | 7.8205
Profile A.1.2 | 12000 | 12000 | 0 | 0 | 2022-02-07 10:22 | 44599.432 | 0 | 167.3941 | 8.0344 | 0.025856 | 7.8455
Profile A.1.2 | 12100 | 12100 | 0 | 0 | 2022-02-07 10:22 | 44599.432 | 0 | 167.65 | 8.0316 | 0.019875 | 7.841
Profile A.1.2 | 12200 | 12200 | 0 | 0 | 2022-02-07 10:22 | 44599.432 | 0 | 169.1057 | 8.0074 | 0.0043967 | 7.8153
Profile A.1.2 | 12300 | 12300 | 0 | 0 | 2022-02-07 10:22 | 44599.432 | 0 | 169.2352 | 8.0038 | 0.0078535 | 7.8131
Profile A.1.2 | 12400 | 12400 | 0 | 0 | 2022-02-07 10:22 | 44599.4321 | 0 | 169.5758 | 7.9972 | 0.0044854 | 7.8071
Profile A.1.2 | 12500 | 12500 | 0 | 0 | 2022-02-07 10:22 | 44599.4321 | 0 | 169.667 | 7.9972 | 0.0045 | 7.8054
Profile A.1.2 | 12600 | 12600 | 0 | 0 | 2022-02-07 10:22 | 44599.4321 | 0 | 169.6509 | 7.9941 | 0.015298 | 7.8057
Profile A.1.2 | 12700 | 12700 | 0 | 0 | 2022-02-07 10:22 | 44599.4322 | 0 | 170.3782 | 7.9835 | 0.004766 | 7.7929
Profile A.1.2 | 12800 | 12800 | 0 | 0 | 2022-02-07 10:22 | 44599.4322 | 0 | 169.9931 | 7.9898 | 0.0015426 | 7.7997
Profile A.1.2 | 12900 | 12900 | 0 | 0 | 2022-02-07 10:22 | 44599.4322 | 0 | 170.4886 | 7.9812 | 0.0032384 | 7.7909
Profile A.1.2 | 13000 | 13000 | 0 | 0 | 2022-02-07 10:22 | 44599.4322 | 0 | 170.4865 | 7.9825 | 0.0082916 | 7.791
Profile A.1.2 | 13100 | 13100 | 0 | 0 | 2022-02-07 10:22 | 44599.4323 | 0 | 170.8367 | 7.976 | 0.0049085 | 7.7848
Profile A.1.2 | 13200 | 13200 | 0 | 0 | 2022-02-07 10:23 | 44599.4323 | 0 | 170.6897 | 7.9761 | 0.0061111 | 7.7874
Profile A.1.2 | 13300 | 13300 | 0 | 0 | 2022-02-07 10:23 | 44599.4323 | 0 | 170.7311 | 7.9785 | 0.003608 | 7.7867
Profile A.1.2 | 13400 | 13400 | 0 | 0 | 2022-02-07 10:23 | 44599.4324 | 0 | 171.3531 | 7.9649 | 0.0049986 | 7.7757
Profile A.1.2 | 13500 | 13500 | 0 | 0 | 2022-02-07 10:23 | 44599.4324 | 0 | 171.1222 | 7.969 | 0.0029672 | 7.7798
Profile A.1.2 | 13600 | 13600 | 0 | 0 | 2022-02-07 10:23 | 44599.4324 | 0 | 171.5785 | 7.96 | 2.6645e-15 | 7.7717
Profile A.1.2 | 13700 | 13700 | 0 | 0 | 2022-02-07 10:23 | 44599.4324 | 0 | 171.4457 | 7.9608 | 0.0026647 | 7.7741
Profile A.1.2 | 13800 | 13800 | 0 | 0 | 2022-02-07 10:23 | 44599.4325 | 0 | 171.6943 | 7.96 | 1.7764e-15 | 7.7697
Profile A.1.2 | 13900 | 13900 | 0 | 0 | 2022-02-07 10:23 | 44599.4325 | 0 | 171.8579 | 7.96 | 1.7764e-15 | 7.7668
Profile A.1.2 | 14000 | 14000 | 0 | 0 | 2022-02-07 10:23 | 44599.4325 | 0 | 171.8588 | 7.9569 | 0.004623 | 7.7668
Profile A.1.2 | 14100 | 14100 | 0 | 0 | 2022-02-07 10:23 | 44599.4326 | 0 | 171.8833 | 7.9571 | 0.0045175 | 7.7663
Profile A.1.2 | 14200 | 14200 | 0 | 0 | 2022-02-07 10:23 | 44599.4326 | 0 | 171.9659 | 7.9558 | 0.0049333 | 7.7649
Profile A.1.2 | 14300 | 14300 | 0 | 0 | 2022-02-07 10:23 | 44599.4326 | 0 | 172.0839 | 7.9515 | 0.0035707 | 7.7628
Profile A.1.2 | 14400 | 14400 | 0 | 0 | 2022-02-07 10:23 | 44599.4327 | 0 | 172.3574 | 7.95 | 7.1054e-15 | 7.758
Profile A.1.2 | 14500 | 14500 | 0 | 0 | 2022-02-07 10:23 | 44599.4327 | 0 | 172.1415 | 7.95 | 7.1054e-15 | 7.7618
Profile A.1.2 | 14600 | 14600 | 0 | 0 | 2022-02-07 10:23 | 44599.4327 | 0 | 172.113 | 7.95 | 7.1054e-15 | 7.7623
Profile A.1.2 | 14700 | 14700 | 0 | 0 | 2022-02-07 10:23 | 44599.4327 | 0 | 172.0886 | 7.9515 | 0.0035294 | 7.7627
Profile A.1.2 | 14800 | 14800 | 0 | 0 | 2022-02-07 10:23 | 44599.4328 | 0 | 172.3086 | 7.95 | 7.1054e-15 | 7.7588
Profile A.1.2 | 14900 | 14900 | 0 | 0 | 2022-02-07 10:23 | 44599.4328 | 0 | 172.4772 | 7.9465 | 0.0047826 | 7.7559
Profile A.1.2 | 15000 | 15000 | 0 | 0 | 2022-02-07 10:23 | 44599.4328 | 0 | 172.4423 | 7.9462 | 0.0048412 | 7.7565
Profile A.1.2 | 15100 | 15100 | 0 | 0 | 2022-02-07 10:23 | 44599.4328 | 0 | 172.395 | 7.95 | 7.1054e-15 | 7.7573
Profile A.1.2 | 15200 | 15200 | 0 | 0 | 2022-02-07 10:23 | 44599.4329 | 0 | 172.5192 | 7.9461 | 0.0048724 | 7.7551
Profile A.1.2 | 15300 | 15300 | 0 | 0 | 2022-02-07 10:23 | 44599.4329 | 0 | 172.3251 | 7.95 | 7.1054e-15 | 7.7585
Profile A.1.2 | 15400 | 15400 | 0 | 0 | 2022-02-07 10:23 | 44599.4329 | 0 | 172.3356 | 7.95 | 7.1054e-15 | 7.7584
Profile A.1.2 | 15500 | 15500 | 0 | 0 | 2022-02-07 10:23 | 44599.433 | 0 | 172.4734 | 7.948 | 0.0040303 | 7.7559
Profile A.1.2 | 15600 | 15600 | 0 | 0 | 2022-02-07 10:23 | 44599.433 | 0 | 172.8334 | 7.94 | 1.7764e-15 | 7.7496
Profile A.1.2 | 15700 | 15700 | 0 | 0 | 2022-02-07 10:24 | 44599.433 | 0 | 172.4547 | 7.9458 | 0.0049301 | 7.7563
Profile A.1.2 | 15800 | 15800 | 0 | 0 | 2022-02-07 10:24 | 44599.433 | 0 | 172.9211 | 7.94 | 1.7764e-15 | 7.748
Profile A.1.2 | 15900 | 15900 | 0 | 0 | 2022-02-07 10:24 | 44599.4331 | 0 | 172.925 | 7.94 | 1.7764e-15 | 7.748
Profile A.1.2 | 16000 | 16000 | 0 | 0 | 2022-02-07 10:24 | 44599.4331 | 0 | 172.9032 | 7.94 | 1.7764e-15 | 7.7483
Profile A.1.2 | 16100 | 16100 | 0 | 0 | 2022-02-07 10:24 | 44599.4331 | 0 | 173.1209 | 7.9342 | 0.0049301 | 7.7445
Profile A.1.2 | 16200 | 16200 | 0 | 0 | 2022-02-07 10:24 | 44599.4331 | 0 | 173.3227 | 7.9302 | 0.0014283 | 7.7409
Profile A.1.2 | 16300 | 16300 | 0 | 0 | 2022-02-07 10:24 | 44599.4332 | 0 | 173.071 | 7.9375 | 0.0043301 | 7.7454
Profile A.1.2 | 16400 | 16400 | 0 | 0 | 2022-02-07 10:24 | 44599.4332 | 0 | 173.1192 | 7.9371 | 0.0045453 | 7.7445
Profile A.1.2 | 16500 | 16500 | 0 | 0 | 2022-02-07 10:24 | 44599.4332 | 0 | 172.842 | 7.9398 | 0.0055291 | 7.7494
Profile A.1.2 | 16600 | 16600 | 0 | 0 | 2022-02-07 10:24 | 44599.4333 | 0 | 172.8458 | 7.9414 | 0.0034993 | 7.7494
Profile A.1.2 | 16700 | 16700 | 0 | 0 | 2022-02-07 10:24 | 44599.4333 | 0 | 173.3972 | 7.93 | 6.2172e-15 | 7.7396
Profile A.1.2 | 16800 | 16800 | 0 | 0 | 2022-02-07 10:24 | 44599.4333 | 0 | 173.2514 | 7.9308 | 0.0027639 | 7.7422
Profile A.1.2 | 16900 | 16900 | 0 | 0 | 2022-02-07 10:24 | 44599.4333 | 0 | 173.1685 | 7.9315 | 0.0035294 | 7.7437
Profile A.1.2 | 17000 | 17000 | 0 | 0 | 2022-02-07 10:24 | 44599.4334 | 0 | 173.2334 | 7.93 | 6.2172e-15 | 7.7425
Profile A.1.2 | 17100 | 17100 | 0 | 0 | 2022-02-07 10:24 | 44599.4334 | 0 | 173.0807 | 7.9358 | 0.0049301 | 7.7452
Profile A.1.2 | 17200 | 17200 | 0 | 0 | 2022-02-07 10:24 | 44599.4334 | 0 | 172.8632 | 7.94 | 1.7764e-15 | 7.7491
Profile A.1.2 | 17300 | 17300 | 0 | 0 | 2022-02-07 10:24 | 44599.4334 | 0 | 172.7169 | 7.9415 | 0.0035294 | 7.7516
Profile A.1.2 | 17400 | 17400 | 0 | 0 | 2022-02-07 10:24 | 44599.4335 | 0 | 173.0561 | 7.9373 | 0.004415 | 7.7456
Profile A.1.2 | 17500 | 17500 | 0 | 0 | 2022-02-07 10:24 | 44599.4335 | 0 | 173.2408 | 7.9319 | 0.0039031 | 7.7424
Profile A.1.2 | 17600 | 17600 | 0 | 0 | 2022-02-07 10:24 | 44599.4335 | 0 | 173.1365 | 7.9331 | 0.0046088 | 7.7442
Profile A.1.2 | 17700 | 17700 | 0 | 0 | 2022-02-07 10:24 | 44599.4336 | 0 | 173.3342 | 7.93 | 6.2172e-15 | 7.7407
Profile A.1.2 | 17800 | 17800 | 0 | 0 | 2022-02-07 10:24 | 44599.4336 | 0 | 173.1015 | 7.9354 | 0.0049826 | 7.7448
Profile A.1.2 | 17900 | 17900 | 0 | 0 | 2022-02-07 10:24 | 44599.4336 | 0 | 173.6524 | 7.9279 | 0.0040612 | 7.7351
Profile A.1.2 | 18000 | 18000 | 0 | 0 | 2022-02-07 10:24 | 44599.4336 | 0 | 173.469 | 7.93 | 6.2172e-15 | 7.7384
Profile A.1.2 | 18100 | 18100 | 0 | 0 | 2022-02-07 10:24 | 44599.4337 | 0 | 173.7075 | 7.9233 | 0.004714 | 7.7342
Profile A.1.2 | 18200 | 18200 | 0 | 0 | 2022-02-07 10:25 | 44599.4337 | 0 | 173.1154 | 7.9353 | 0.0049906 | 7.7446
Profile A.1.2 | 18300 | 18300 | 0 | 0 | 2022-02-07 10:25 | 44599.4337 | 0 | 173.3336 | 7.93 | 6.2172e-15 | 7.7408
Profile A.1.2 | 18400 | 18400 | 0 | 0 | 2022-02-07 10:25 | 44599.4337 | 0 | 173.5181 | 7.93 | 6.2172e-15 | 7.7375
Profile A.1.2 | 18500 | 18500 | 0 | 0 | 2022-02-07 10:25 | 44599.4338 | 0 | 173.4083 | 7.93 | 6.2172e-15 | 7.7394
Profile A.1.2 | 18600 | 18600 | 0 | 0 | 2022-02-07 10:25 | 44599.4338 | 0 | 173.5661 | 7.9288 | 0.0033072 | 7.7367
Profile A.1.2 | 18700 | 18700 | 0 | 0 | 2022-02-07 10:25 | 44599.4338 | 0 | 173.7736 | 7.9227 | 0.0044439 | 7.733
Profile A.1.2 | 18800 | 18800 | 0 | 0 | 2022-02-07 10:25 | 44599.4339 | 0 | 173.5005 | 7.93 | 6.2172e-15 | 7.7378
Profile A.1.2 | 18900 | 18900 | 0 | 0 | 2022-02-07 10:25 | 44599.4339 | 0 | 173.5749 | 7.93 | 6.2172e-15 | 7.7365
Profile A.1.2 | 19000 | 19000 | 0 | 0 | 2022-02-07 10:25 | 44599.4339 | 0 | 173.7681 | 7.9227 | 0.0044439 | 7.7331
Profile A.1.2 | 19100 | 19100 | 0 | 0 | 2022-02-07 10:25 | 44599.4339 | 0 | 173.4337 | 7.9315 | 0.0035294 | 7.739
Profile A.1.2 | 19200 | 19200 | 0 | 0 | 2022-02-07 10:25 | 44599.434 | 0 | 173.6036 | 7.9286 | 0.0034993 | 7.736
Profile A.1.2 | 19300 | 19300 | 0 | 0 | 2022-02-07 10:25 | 44599.434 | 0 | 173.3704 | 7.93 | 6.2172e-15 | 7.7401
Profile A.1.2 | 19400 | 19400 | 0 | 0 | 2022-02-07 10:25 | 44599.434 | 0 | 173.3668 | 7.93 | 6.2172e-15 | 7.7402
Profile A.1.2 | 19500 | 19500 | 0 | 0 | 2022-02-07 10:25 | 44599.4341 | 0 | 173.6448 | 7.9265 | 0.00476 | 7.7353
Profile A.1.2 | 19600 | 19600 | 0 | 0 | 2022-02-07 10:25 | 44599.4341 | 0 | 173.2686 | 7.93 | 6.2172e-15 | 7.7419
Profile A.1.2 | 19700 | 19700 | 0 | 0 | 2022-02-07 10:25 | 44599.4341 | 0 | 173.3221 | 7.932 | 0.0040303 | 7.741
Profile A.1.2 | 19800 | 19800 | 0 | 0 | 2022-02-07 10:25 | 44599.4341 | 0 | 173.308 | 7.9313 | 0.0033072 | 7.7412
Profile A.1.2 | 19900 | 19900 | 0 | 0 | 2022-02-07 10:25 | 44599.4342 | 0 | 173.3236 | 7.93 | 6.2172e-15 | 7.7409
Profile A.1.2 | 20000 | 20000 | 0 | 0 | 2022-02-07 10:25 | 44599.4342 | 0 | 173.4796 | 7.93 | 6.2172e-15 | 7.7382
Profile A.1.2 | 20100 | 20100 | 0 | 0 | 2022-02-07 10:25 | 44599.4342 | 0 | 173.4389 | 7.9271 | 0.0045453 | 7.7389
Profile A.1.2 | 20200 | 20200 | 0 | 0 | 2022-02-07 10:25 | 44599.4343 | 0 | 173.2665 | 7.9302 | 0.0014139 | 7.7419
Profile A.1.2 | 20300 | 20300 | 0 | 0 | 2022-02-07 10:25 | 44599.4343 | 0 | 173.3958 | 7.93 | 6.2172e-15 | 7.7397
Profile A.1.2 | 20400 | 20400 | 0 | 0 | 2022-02-07 10:25 | 44599.4343 | 0 | 173.2821 | 7.93 | 6.2172e-15 | 7.7417
Profile A.1.2 | 20500 | 20500 | 0 | 0 | 2022-02-07 10:25 | 44599.4343 | 0 | 173.4183 | 7.93 | 6.2172e-15 | 7.7393
Profile A.1.2 | 20600 | 20600 | 0 | 0 | 2022-02-07 10:25 | 44599.4344 | 0 | 173.3557 | 7.9314 | 0.0034993 | 7.7404
Profile A.1.2 | 20700 | 20700 | 0 | 0 | 2022-02-07 10:26 | 44599.4344 | 0 | 173.3381 | 7.93 | 6.2172e-15 | 7.7407
Profile A.1.2 | 20800 | 20800 | 0 | 0 | 2022-02-07 10:26 | 44599.4344 | 0 | 173.4363 | 7.93 | 6.2172e-15 | 7.7389
Profile A.1.2 | 20900 | 20900 | 0 | 0 | 2022-02-07 10:26 | 44599.4344 | 0 | 173.3956 | 7.93 | 6.2172e-15 | 7.7397
Profile A.1.2 | 21000 | 21000 | 0 | 0 | 2022-02-07 10:26 | 44599.4345 | 0 | 173.185 | 7.9312 | 0.003278 | 7.7434
Profile A.1.2 | 21100 | 21100 | 0 | 0 | 2022-02-07 10:26 | 44599.4345 | 0 | 173.3053 | 7.93 | 6.2172e-15 | 7.7413
Profile A.1.2 | 21200 | 21200 | 0 | 0 | 2022-02-07 10:26 | 44599.4345 | 0 | 173.0956 | 7.9356 | 0.0049608 | 7.745
Profile A.1.2 | 21300 | 21300 | 0 | 0 | 2022-02-07 10:26 | 44599.4346 | 0 | 173.257 | 7.9317 | 0.0037268 | 7.7421
Profile A.1.2 | 21400 | 21400 | 0 | 0 | 2022-02-07 10:26 | 44599.4346 | 0 | 173.2105 | 7.93 | 6.2172e-15 | 7.7429
Profile A.1.2 | 21500 | 21500 | 0 | 0 | 2022-02-07 10:26 | 44599.4346 | 0 | 173.3259 | 7.93 | 6.2172e-15 | 7.7409
Profile A.1.2 | 21600 | 21600 | 0 | 0 | 2022-02-07 10:26 | 44599.4346 | 0 | 173.2314 | 7.9329 | 0.0045453 | 7.7426
Profile A.1.2 | 21700 | 21700 | 0 | 0 | 2022-02-07 10:26 | 44599.4347 | 0 | 173.1646 | 7.9329 | 0.0045453 | 7.7437
Profile A.1.2 | 21800 | 21800 | 0 | 0 | 2022-02-07 10:26 | 44599.4347 | 0 | 173.0883 | 7.9368 | 0.0046577 | 7.7451
Profile A.1.2 | 21900 | 21900 | 0 | 0 | 2022-02-07 10:26 | 44599.4347 | 0 | 173.0291 | 7.9371 | 0.0045325 | 7.7461
Profile A.1.2 | 22000 | 22000 | 0 | 0 | 2022-02-07 10:26 | 44599.4348 | 0 | 173.0984 | 7.9338 | 0.0048562 | 7.7449
Profile A.1.2 | 22100 | 22100 | 0 | 0 | 2022-02-07 10:26 | 44599.4348 | 0 | 173.1369 | 7.9323 | 0.0042246 | 7.7442
Profile A.1.2 | 22200 | 22200 | 0 | 0 | 2022-02-07 10:26 | 44599.4348 | 0 | 173.0437 | 7.9365 | 0.0047697 | 7.7459
Profile A.1.2 | 22300 | 22300 | 0 | 0 | 2022-02-07 10:26 | 44599.4348 | 0 | 173.0951 | 7.9357 | 0.0049533 | 7.745
Profile A.1.2 | 22400 | 22400 | 0 | 0 | 2022-02-07 10:26 | 44599.4349 | 0 | 172.8254 | 7.9407 | 0.0025475 | 7.7497
Profile A.1.2 | 22500 | 22500 | 0 | 0 | 2022-02-07 10:26 | 44599.4349 | 0 | 172.353 | 7.9493 | 0.0025754 | 7.7581
Profile A.1.2 | 22600 | 22600 | 0 | 0 | 2022-02-07 10:26 | 44599.4349 | 0 | 171.7249 | 7.96 | 3.5527e-15 | 7.7691
Profile A.1.2 | 22700 | 22700 | 0 | 0 | 2022-02-07 10:26 | 44599.435 | 0 | 170.5013 | 7.9812 | 0.0032056 | 7.7907
Profile A.1.2 | 22800 | 22800 | 0 | 0 | 2022-02-07 10:26 | 44599.435 | 0 | 170.3403 | 7.9802 | 0.0014583 | 7.7936
Profile A.1.2 | 22900 | 22900 | 0 | 0 | 2022-02-07 10:26 | 44599.435 | 0 | 171.1139 | 7.9707 | 0.0026042 | 7.7799
Profile A.1.2 | 23000 | 23000 | 0 | 0 | 2022-02-07 10:26 | 44599.435 | 0 | 171.3384 | 7.9662 | 0.004865 | 7.776
Profile A.1.2 | 23100 | 23100 | 0 | 0 | 2022-02-07 10:26 | 44599.4351 | 0 | 171.2882 | 7.9686 | 0.003465 | 7.7768
Profile A.1.2 | 23200 | 23200 | 0 | 0 | 2022-02-07 10:27 | 44599.4351 | 0 | 171.9269 | 7.9558 | 0.0049373 | 7.7656
Profile A.1.2 | 23300 | 23300 | 0 | 0 | 2022-02-07 10:27 | 44599.4351 | 0 | 172.4804 | 7.9464 | 0.0047916 | 7.7558
Profile A.1.2 | 23400 | 23400 | 0 | 0 | 2022-02-07 10:27 | 44599.4352 | 0 | 173.0453 | 7.934 | 0.0049085 | 7.7458
Profile A.1.2 | 23500 | 23500 | 0 | 0 | 2022-02-07 10:27 | 44599.4352 | 0 | 174.4212 | 7.9117 | 0.0083329 | 7.7216
Profile A.1.2 | 23600 | 23600 | 0 | 0 | 2022-02-07 10:27 | 44599.4352 | 0 | 176.1091 | 7.88 | 2.6645e-15 | 7.6918
Profile A.1.2 | 23700 | 23700 | 0 | 0 | 2022-02-07 10:27 | 44599.4352 | 0 | 177.1198 | 7.8667 | 0.0046859 | 7.674
Profile A.1.2 | 23800 | 23800 | 0 | 0 | 2022-02-07 10:27 | 44599.4353 | 0 | 178.5319 | 7.84 | 3.5527e-15 | 7.649
Profile A.1.2 | 23900 | 23900 | 0 | 0 | 2022-02-07 10:27 | 44599.4353 | 0 | 179.2788 | 7.8259 | 0.0073171 | 7.6359
Profile A.1.2 | 24000 | 24000 | 0 | 0 | 2022-02-07 10:27 | 44599.4353 | 0 | 179.5624 | 7.82 | 6.2172e-15 | 7.6309
Profile A.1.2 | 24100 | 24100 | 0 | 0 | 2022-02-07 10:27 | 44599.4354 | 0 | 179.5955 | 7.82 | 6.2172e-15 | 7.6303
Profile A.1.2 | 24200 | 24200 | 0 | 0 | 2022-02-07 10:27 | 44599.4354 | 0 | 179.877 | 7.8161 | 0.0053548 | 7.6253
Profile A.1.2 | 24300 | 24300 | 0 | 0 | 2022-02-07 10:27 | 44599.4354 | 0 | 179.4733 | 7.82 | 5.3291e-15 | 7.6324
Profile A.1.2 | 24400 | 24400 | 0 | 0 | 2022-02-07 10:27 | 44599.4354 | 0 | 179.6701 | 7.82 | 5.3291e-15 | 7.629
Profile A.1.2 | 24500 | 24500 | 0 | 0 | 2022-02-07 10:27 | 44599.4355 | 0 | 179.8436 | 7.8178 | 0.0041392 | 7.6259
Profile A.1.2 | 24600 | 24600 | 0 | 0 | 2022-02-07 10:27 | 44599.4355 | 0 | 179.4255 | 7.8237 | 0.0048167 | 7.6333
Profile A.1.2 | 24700 | 24700 | 0 | 0 | 2022-02-07 10:27 | 44599.4355 | 0 | 179.2593 | 7.8293 | 0.0025754 | 7.6362
Profile A.1.2 | 24800 | 24800 | 0 | 0 | 2022-02-07 10:27 | 44599.4356 | 0 | 179.2206 | 7.83 | 0 | 7.6369
Profile A.1.2 | 24900 | 24900 | 0 | 0 | 2022-02-07 10:27 | 44599.4356 | 0 | 179.3936 | 7.8227 | 0.0044536 | 7.6338
Profile A.1.2 | 25000 | 25000 | 0 | 0 | 2022-02-07 10:27 | 44599.4356 | 0 | 179.5772 | 7.82 | 6.2172e-15 | 7.6306
Profile A.1.2 | 25100 | 25100 | 0 | 0 | 2022-02-07 10:27 | 44599.4356 | 0 | 179.7748 | 7.819 | 0.0029354 | 7.6271
Profile A.1.2 | 25200 | 25200 | 0 | 0 | 2022-02-07 10:27 | 44599.4357 | 0 | 179.6705 | 7.8185 | 0.0035345 | 7.629
Profile A.1.2 | 25300 | 25300 | 0 | 0 | 2022-02-07 10:27 | 44599.4357 | 0 | 179.5397 | 7.8212 | 0.0032384 | 7.6313
Profile A.1.2 | 25400 | 25400 | 0 | 0 | 2022-02-07 10:27 | 44599.4357 | 0 | 179.6897 | 7.82 | 6.2172e-15 | 7.6286
Profile A.1.2 | 25500 | 25500 | 0 | 0 | 2022-02-07 10:27 | 44599.4358 | 0 | 178.5276 | 7.84 | 3.5527e-15 | 7.6491
Profile A.1.2 | 25600 | 25600 | 0 | 0 | 2022-02-07 10:28 | 44599.4358 | 0 | 178.104 | 7.8476 | 0.0042592 | 7.6566
Profile A.1.2 | 25700 | 25700 | 0 | 0 | 2022-02-07 10:28 | 44599.4358 | 0 | 177.9434 | 7.85 | 3.5527e-15 | 7.6594
Profile A.1.2 | 25800 | 25800 | 0 | 0 | 2022-02-07 10:28 | 44599.4358 | 0 | 177.7236 | 7.8539 | 0.004878 | 7.6633
Profile A.1.2 | 25900 | 25900 | 0 | 0 | 2022-02-07 10:28 | 44599.4359 | 0 | 177.5512 | 7.8567 | 0.004714 | 7.6663
Profile A.1.2 | 26000 | 26000 | 0 | 0 | 2022-02-07 10:28 | 44599.4359 | 0 | 177.6524 | 7.8537 | 0.0048167 | 7.6646
Profile A.1.2 | 26100 | 26100 | 0 | 0 | 2022-02-07 10:28 | 44599.4359 | 0 | 177.8295 | 7.85 | 3.5527e-15 | 7.6614
Profile A.1.2 | 26200 | 26200 | 0 | 0 | 2022-02-07 10:28 | 44599.4359 | 0 | 178.7213 | 7.8374 | 0.0043967 | 7.6457
Profile A.1.2 | 26300 | 26300 | 0 | 0 | 2022-02-07 10:28 | 44599.436 | 0 | 179.2222 | 7.8281 | 0.0039268 | 7.6369
Profile A.1.2 | 26400 | 26400 | 0 | 0 | 2022-02-07 10:28 | 44599.436 | 0 | 179.0592 | 7.83 | 0 | 7.6397
Profile A.1.2 | 26500 | 26500 | 0 | 0 | 2022-02-07 10:28 | 44599.436 | 0 | 179.1397 | 7.83 | 1.7764e-15 | 7.6383
Profile A.1.2 | 26600 | 26600 | 0 | 0 | 2022-02-07 10:28 | 44599.4361 | 0 | 179.0862 | 7.83 | 0 | 7.6393
Profile A.1.2 | 26700 | 26700 | 0 | 0 | 2022-02-07 10:28 | 44599.4361 | 0 | 178.656 | 7.8369 | 0.0070671 | 7.6469
Profile A.1.2 | 26800 | 26800 | 0 | 0 | 2022-02-07 10:28 | 44599.4361 | 0 | 177.4666 | 7.86 | 7.9936e-15 | 7.6678
Profile A.1.2 | 26900 | 26900 | 0 | 0 | 2022-02-07 10:28 | 44599.4362 | 0 | 177.9238 | 7.85 | 2.6645e-15 | 7.6598
Profile A.1.2 | 27000 | 27000 | 0 | 0 | 2022-02-07 10:28 | 44599.4362 | 0 | 178.092 | 7.8471 | 0.0045499 | 7.6568
Profile A.1.2 | 27100 | 27100 | 0 | 0 | 2022-02-07 10:28 | 44599.4362 | 0 | 178.4028 | 7.8424 | 0.0042943 | 7.6513
Profile A.1.2 | 27200 | 27200 | 0 | 0 | 2022-02-07 10:28 | 44599.4362 | 0 | 178.5311 | 7.84 | 3.5527e-15 | 7.6491
Profile A.1.2 | 27300 | 27300 | 0 | 0 | 2022-02-07 10:28 | 44599.4363 | 0 | 178.8662 | 7.8313 | 0.0033803 | 7.6431
Profile A.1.2 | 27400 | 27400 | 0 | 0 | 2022-02-07 10:28 | 44599.4363 | 0 | 179.3784 | 7.8257 | 0.0049533 | 7.6341
Profile A.1.2 | 27500 | 27500 | 0 | 0 | 2022-02-07 10:28 | 44599.4363 | 0 | 179.0831 | 7.83 | 8.8818e-16 | 7.6393
Profile A.1.2 | 27600 | 27600 | 0 | 0 | 2022-02-07 10:28 | 44599.4364 | 0 | 178.7788 | 7.8355 | 0.0049773 | 7.6447
Profile A.1.2 | 27700 | 27700 | 0 | 0 | 2022-02-07 10:28 | 44599.4364 | 0 | 178.7469 | 7.8372 | 0.0044854 | 7.6452
Profile A.1.2 | 27800 | 27800 | 0 | 0 | 2022-02-07 10:28 | 44599.4364 | 0 | 177.7493 | 7.85 | 2.6645e-15 | 7.6628
Profile A.1.2 | 27900 | 27900 | 0 | 0 | 2022-02-07 10:28 | 44599.4364 | 0 | 177.5167 | 7.857 | 0.0045826 | 7.667
Profile A.1.2 | 28000 | 28000 | 0 | 0 | 2022-02-07 10:29 | 44599.4365 | 0 | 177.3776 | 7.86 | 7.9936e-15 | 7.6694
Profile A.1.2 | 28100 | 28100 | 0 | 0 | 2022-02-07 10:29 | 44599.4365 | 0 | 177.6064 | 7.856 | 0.0049085 | 7.6654
Profile A.1.2 | 28200 | 28200 | 0 | 0 | 2022-02-07 10:29 | 44599.4365 | 0 | 178.0882 | 7.8493 | 0.0026042 | 7.6569
Profile A.1.2 | 28300 | 28300 | 0 | 0 | 2022-02-07 10:29 | 44599.4366 | 0 | 178.4413 | 7.84 | 1.7764e-15 | 7.6506
Profile A.1.2 | 28400 | 28400 | 0 | 0 | 2022-02-07 10:29 | 44599.4366 | 0 | 178.419 | 7.84 | 3.5527e-15 | 7.651
Profile A.1.2 | 28500 | 28500 | 0 | 0 | 2022-02-07 10:29 | 44599.4366 | 0 | 178.7036 | 7.8344 | 0.0049627 | 7.646
Profile A.1.2 | 28600 | 28600 | 0 | 0 | 2022-02-07 10:29 | 44599.4367 | 0 | 178.2523 | 7.8453 | 0.0094865 | 7.654
Profile A.1.2 | 28700 | 28700 | 0 | 0 | 2022-02-07 10:29 | 44599.4367 | 0 | 176.5135 | 7.8751 | 0.0049986 | 7.6847
Profile A.1.2 | 28800 | 28800 | 0 | 0 | 2022-02-07 10:29 | 44599.4367 | 0 | 176.3406 | 7.878 | 0.0059344 | 7.6877
Profile A.1.2 | 28900 | 28900 | 0 | 0 | 2022-02-07 10:29 | 44599.4367 | 0 | 176.4841 | 7.8764 | 0.0047916 | 7.6852
Profile A.1.2 | 29000 | 29000 | 0 | 0 | 2022-02-07 10:29 | 44599.4368 | 0 | 177.003 | 7.8685 | 0.0035345 | 7.676
Profile A.1.2 | 29100 | 29100 | 0 | 0 | 2022-02-07 10:29 | 44599.4368 | 0 | 178.074 | 7.8498 | 0.0015426 | 7.6571
Profile A.1.2 | 29200 | 29200 | 0 | 0 | 2022-02-07 10:29 | 44599.4368 | 0 | 178.6788 | 7.837 | 0.0045927 | 7.6464
Profile A.1.2 | 29300 | 29300 | 0 | 0 | 2022-02-07 10:29 | 44599.4369 | 0 | 177.8746 | 7.8488 | 0.0066197 | 7.6606
Profile A.1.2 | 29400 | 29400 | 0 | 0 | 2022-02-07 10:29 | 44599.4369 | 0 | 177.0678 | 7.8658 | 0.0049333 | 7.6749
Profile A.1.2 | 29500 | 29500 | 0 | 0 | 2022-02-07 10:29 | 44599.4369 | 0 | 176.2675 | 7.88 | 2.6645e-15 | 7.689
Profile A.1.2 | 29600 | 29600 | 0 | 0 | 2022-02-07 10:29 | 44599.437 | 0 | 175.6536 | 7.8885 | 0.0035345 | 7.6998
Profile A.1.2 | 29700 | 29700 | 0 | 0 | 2022-02-07 10:29 | 44599.437 | 0 | 176.0985 | 7.88 | 2.6645e-15 | 7.692
Profile A.1.2 | 29800 | 29800 | 0 | 0 | 2022-02-07 10:29 | 44599.437 | 0 | 176.6673 | 7.872 | 0.0055678 | 7.6819
Profile A.1.2 | 29900 | 29900 | 0 | 0 | 2022-02-07 10:29 | 44599.437 | 0 | 177.3393 | 7.86 | 7.9936e-15 | 7.6701
Profile A.1.2 | 30000 | 30000 | 0 | 0 | 2022-02-07 10:29 | 44599.4371 | 0 | 178.0686 | 7.85 | 3.5527e-15 | 7.6572
Profile A.1.2 | 30100 | 30100 | 0 | 0 | 2022-02-07 10:29 | 44599.4371 | 0 | 177.1569 | 7.8626 | 0.0099049 | 7.6733
Profile A.1.2 | 30200 | 30200 | 0 | 0 | 2022-02-07 10:29 | 44599.4371 | 0 | 176.0915 | 7.8802 | 0.0015612 | 7.6921
Profile A.1.2 | 30300 | 30300 | 0 | 0 | 2022-02-07 10:30 | 44599.4372 | 0 | 176.1236 | 7.88 | 2.6645e-15 | 7.6915
Profile A.1.2 | 30400 | 30400 | 0 | 0 | 2022-02-07 10:30 | 44599.4372 | 0 | 176.3827 | 7.8758 | 0.0049434 | 7.687
Profile A.1.2 | 30500 | 30500 | 0 | 0 | 2022-02-07 10:30 | 44599.4372 | 0 | 176.2207 | 7.88 | 3.5527e-15 | 7.6898
Profile A.1.2 | 30600 | 30600 | 0 | 0 | 2022-02-07 10:30 | 44599.4372 | 0 | 176.6479 | 7.87 | 2.6645e-15 | 7.6823
Profile A.1.2 | 30700 | 30700 | 0 | 0 | 2022-02-07 10:30 | 44599.4373 | 0 | 177.4683 | 7.8577 | 0.0041758 | 7.6678
Profile A.1.2 | 30800 | 30800 | 0 | 0 | 2022-02-07 10:30 | 44599.4373 | 0 | 177.3941 | 7.8609 | 0.0029047 | 7.6691
Profile A.1.2 | 30900 | 30900 | 0 | 0 | 2022-02-07 10:30 | 44599.4373 | 0 | 176.3272 | 7.88 | 2.6645e-15 | 7.6879
Profile A.1.2 | 31000 | 31000 | 0 | 0 | 2022-02-07 10:30 | 44599.4374 | 0 | 176.6173 | 7.8702 | 0.0014283 | 7.6828
Profile A.1.2 | 31100 | 31100 | 0 | 0 | 2022-02-07 10:30 | 44599.4374 | 0 | 176.8509 | 7.87 | 3.5527e-15 | 7.6787
Profile A.1.2 | 31200 | 31200 | 0 | 0 | 2022-02-07 10:30 | 44599.4374 | 0 | 177.4706 | 7.86 | 8.8818e-15 | 7.6678
Profile A.1.2 | 31300 | 31300 | 0 | 0 | 2022-02-07 10:30 | 44599.4374 | 0 | 178.0324 | 7.8471 | 0.0045175 | 7.6579
Profile A.1.2 | 31400 | 31400 | 0 | 0 | 2022-02-07 10:30 | 44599.4375 | 0 | 177.3342 | 7.861 | 0.0064665 | 7.6702
Profile A.1.2 | 31500 | 31500 | 0 | 0 | 2022-02-07 10:30 | 44599.4375 | 0 | 176.5387 | 7.8727 | 0.0044439 | 7.6842
Profile A.1.2 | 31600 | 31600 | 0 | 0 | 2022-02-07 10:30 | 44599.4375 | 0 | 175.9787 | 7.8837 | 0.0048208 | 7.6941
Profile A.1.2 | 31700 | 31700 | 0 | 0 | 2022-02-07 10:30 | 44599.4375 | 0 | 176.6262 | 7.8712 | 0.003278 | 7.6827
Profile A.1.2 | 31800 | 31800 | 0 | 0 | 2022-02-07 10:30 | 44599.4376 | 0 | 177.19 | 7.8615 | 0.0035294 | 7.6727
Profile A.1.2 | 31900 | 31900 | 0 | 0 | 2022-02-07 10:30 | 44599.4376 | 0 | 177.4722 | 7.8588 | 0.003278 | 7.6677
Profile A.1.2 | 32000 | 32000 | 0 | 0 | 2022-02-07 10:30 | 44599.4376 | 0 | 178.0201 | 7.85 | 5.3291e-15 | 7.6581
Profile A.1.2 | 32100 | 32100 | 0 | 0 | 2022-02-07 10:30 | 44599.4377 | 0 | 177.4533 | 7.86 | 8.8818e-15 | 7.6681
Profile A.1.2 | 32200 | 32200 | 0 | 0 | 2022-02-07 10:30 | 44599.4377 | 0 | 176.5654 | 7.8733 | 0.0046894 | 7.6837
Profile A.1.2 | 32300 | 32300 | 0 | 0 | 2022-02-07 10:30 | 44599.4377 | 0 | 176.0236 | 7.8833 | 0.0072795 | 7.6933
Profile A.1.2 | 32400 | 32400 | 0 | 0 | 2022-02-07 10:30 | 44599.4377 | 0 | 175.6779 | 7.89 | 7.9936e-15 | 7.6994
Profile A.1.2 | 32500 | 32500 | 0 | 0 | 2022-02-07 10:30 | 44599.4378 | 0 | 174.7386 | 7.9072 | 0.0044651 | 7.716
Profile A.1.2 | 32600 | 32600 | 0 | 0 | 2022-02-07 10:30 | 44599.4378 | 0 | 174.1717 | 7.9184 | 0.0036917 | 7.726
Profile A.1.2 | 32700 | 32700 | 0 | 0 | 2022-02-07 10:30 | 44599.4378 | 0 | 174.9971 | 7.9003 | 0.0015806 | 7.7114
Profile A.1.2 | 32800 | 32800 | 0 | 0 | 2022-02-07 10:31 | 44599.4379 | 0 | 175.9953 | 7.884 | 0.0049085 | 7.6938
Profile A.1.2 | 32900 | 32900 | 0 | 0 | 2022-02-07 10:31 | 44599.4379 | 0 | 175.8803 | 7.8883 | 0.0037268 | 7.6958
Profile A.1.2 | 33000 | 33000 | 0 | 0 | 2022-02-07 10:31 | 44599.4379 | 0 | 174.6893 | 7.9059 | 0.0062912 | 7.7168
Profile A.1.2 | 33100 | 33100 | 0 | 0 | 2022-02-07 10:31 | 44599.4379 | 0 | 173.0705 | 7.9361 | 0.004878 | 7.7454
Profile A.1.2 | 33200 | 33200 | 0 | 0 | 2022-02-07 10:31 | 44599.438 | 0 | 172.9124 | 7.939 | 0.0068346 | 7.7482
Profile A.1.2 | 33300 | 33300 | 0 | 0 | 2022-02-07 10:31 | 44599.438 | 0 | 173.574 | 7.9274 | 0.0043967 | 7.7365
Profile A.1.2 | 33400 | 33400 | 0 | 0 | 2022-02-07 10:31 | 44599.438 | 0 | 173.7717 | 7.9212 | 0.0032384 | 7.733
Profile A.1.2 | 33500 | 33500 | 0 | 0 | 2022-02-07 10:31 | 44599.4381 | 0 | 173.6545 | 7.9251 | 0.0049985 | 7.7351
Profile A.1.2 | 33600 | 33600 | 0 | 0 | 2022-02-07 10:31 | 44599.4381 | 0 | 174.7289 | 7.907 | 0.0045826 | 7.7161
Profile A.1.2 | 33700 | 33700 | 0 | 0 | 2022-02-07 10:31 | 44599.4381 | 0 | 175.5369 | 7.8902 | 0.0015246 | 7.7019
Profile A.1.2 | 33800 | 33800 | 0 | 0 | 2022-02-07 10:31 | 44599.4381 | 0 | 174.7478 | 7.9077 | 0.01053 | 7.7158
Profile A.1.2 | 33900 | 33900 | 0 | 0 | 2022-02-07 10:31 | 44599.4382 | 0 | 170.2358 | 7.9865 | 0.0069101 | 7.7954
Profile A.1.2 | 34000 | 34000 | 0 | 0 | 2022-02-07 10:31 | 44599.4382 | 0 | 170.289 | 7.9856 | 0.0049661 | 7.7945
Profile A.1.2 | 34100 | 34100 | 0 | 0 | 2022-02-07 10:31 | 44599.4382 | 0 | 171.2148 | 7.9695 | 0.0047999 | 7.7781
Profile A.1.2 | 34200 | 34200 | 0 | 0 | 2022-02-07 10:31 | 44599.4383 | 0 | 170.6213 | 7.9792 | 0.0026647 | 7.7886
Profile A.1.2 | 34300 | 34300 | 0 | 0 | 2022-02-07 10:31 | 44599.4383 | 0 | 170.5865 | 7.9795 | 0.0074564 | 7.7892
Profile A.1.2 | 34400 | 34400 | 0 | 0 | 2022-02-07 10:31 | 44599.4383 | 0 | 168.4513 | 8.0156 | 0.010075 | 7.8269
Profile A.1.2 | 34500 | 34500 | 0 | 0 | 2022-02-07 10:31 | 44599.4383 | 0 | 168.6918 | 8.0127 | 0.0044307 | 7.8226
Profile A.1.2 | 34600 | 34600 | 0 | 0 | 2022-02-07 10:31 | 44599.4384 | 0 | 164.5674 | 8.0857 | 0.0077096 | 7.8954
Profile A.1.2 | 34700 | 34700 | 0 | 0 | 2022-02-07 10:31 | 44599.4384 | 0 | 164.7022 | 8.0813 | 0.0033432 | 7.893
Profile A.1.2 | 34800 | 34800 | 0 | 0 | 2022-02-07 10:31 | 44599.4384 | 0 | 164.253 | 8.0915 | 0.0047168 | 7.901
Profile A.1.2 | 34900 | 34900 | 0 | 0 | 2022-02-07 10:31 | 44599.4385 | 0 | 164.5648 | 8.0856 | 0.0049627 | 7.8955
Profile A.1.2 | 35000 | 35000 | 0 | 0 | 2022-02-07 10:31 | 44599.4385 | 0 | 163.249 | 8.11 | 8.8818e-15 | 7.9187
Profile A.1.2 | 35100 | 35100 | 0 | 0 | 2022-02-07 10:31 | 44599.4385 | 0 | 162.2743 | 8.1248 | 0.0049943 | 7.9359
Profile A.1.2 | 35200 | 35200 | 0 | 0 | 2022-02-07 10:32 | 44599.4386 | 0 | 162.3789 | 8.1249 | 0.0049985 | 7.934
Profile A.1.2 | 35300 | 35300 | 0 | 0 | 2022-02-07 10:32 | 44599.4386 | 0 | 162.3625 | 8.1232 | 0.0046534 | 7.9343
Profile A.1.2 | 35400 | 35400 | 0 | 0 | 2022-02-07 10:32 | 44599.4386 | 0 | 161.7825 | 8.1324 | 0.0042943 | 7.9445
Profile A.1.2 | 35500 | 35500 | 0 | 0 | 2022-02-07 10:32 | 44599.4386 | 0 | 163.4441 | 8.1073 | 0.0044307 | 7.9152
Profile A.1.2 | 35600 | 35600 | 0 | 0 | 2022-02-07 10:32 | 44599.4387 | 0 | 163.3565 | 8.1061 | 0.0072845 | 7.9168
Profile A.1.2 | 35700 | 35700 | 0 | 0 | 2022-02-07 10:32 | 44599.4387 | 0 | 163.1601 | 8.1122 | 0.0041392 | 7.9202
Profile A.1.2 | 35800 | 35800 | 0 | 0 | 2022-02-07 10:32 | 44599.4387 | 0 | 160.4588 | 8.1574 | 0.0078859 | 7.9679
Profile A.1.2 | 35900 | 35900 | 0 | 0 | 2022-02-07 10:32 | 44599.4388 | 0 | 159.9673 | 8.1645 | 0.0049749 | 7.9766
Profile A.1.2 | 36000 | 36000 | 0 | 0 | 2022-02-07 10:32 | 44599.4388 | 0 | 160.0211 | 8.1646 | 0.010382 | 7.9756
Profile A.1.2 | 36100 | 36100 | 0 | 0 | 2022-02-07 10:32 | 44599.4388 | 0 | 159.0438 | 8.1844 | 0.0049627 | 7.9929
Profile A.1.2 | 36200 | 36200 | 0 | 0 | 2022-02-07 10:32 | 44599.4388 | 0 | 158.7289 | 8.1888 | 0.0033072 | 7.9984
Profile A.1.2 | 36300 | 36300 | 0 | 0 | 2022-02-07 10:32 | 44599.4389 | 0 | 156.9374 | 8.2217 | 0.0037627 | 8.03
Profile A.1.2 | 36400 | 36400 | 0 | 0 | 2022-02-07 10:32 | 44599.4389 | 0 | 159.5947 | 8.1748 | 0.0073154 | 7.9831
Profile A.1.2 | 36500 | 36500 | 0 | 0 | 2022-02-07 10:32 | 44599.4389 | 0 | 161.7266 | 8.1346 | 0.0049852 | 7.9455
Profile A.1.2 | 36600 | 36600 | 0 | 0 | 2022-02-07 10:32 | 44599.4389 | 0 | 160.7195 | 8.1521 | 0.0040681 | 7.9633
Profile A.1.2 | 36700 | 36700 | 0 | 0 | 2022-02-07 10:32 | 44599.439 | 0 | 158.4152 | 8.1943 | 0.010498 | 8.004
Profile A.1.2 | 36800 | 36800 | 0 | 0 | 2022-02-07 10:32 | 44599.439 | 0 | 156.2241 | 8.2315 | 0.0035345 | 8.0426
Profile A.1.2 | 36900 | 36900 | 0 | 0 | 2022-02-07 10:32 | 44599.439 | 0 | 156.9713 | 8.2184 | 0.0036464 | 8.0294
Profile A.1.2 | 37000 | 37000 | 0 | 0 | 2022-02-07 10:32 | 44599.4391 | 0 | 157.2068 | 8.2174 | 0.0043967 | 8.0253
Profile A.1.2 | 37100 | 37100 | 0 | 0 | 2022-02-07 10:32 | 44599.4391 | 0 | 157.9785 | 8.2008 | 0.0089975 | 8.0117
Profile A.1.2 | 37200 | 37200 | 0 | 0 | 2022-02-07 10:32 | 44599.4391 | 0 | 157.3348 | 8.2113 | 0.0039922 | 8.023
Profile A.1.2 | 37300 | 37300 | 0 | 0 | 2022-02-07 10:32 | 44599.4392 | 0 | 159.4266 | 8.1779 | 0.004038 | 7.9861
Profile A.1.2 | 37400 | 37400 | 0 | 0 | 2022-02-07 10:32 | 44599.4392 | 0 | 161.2343 | 8.1437 | 0.0048238 | 7.9542
Profile A.1.2 | 37500 | 37500 | 0 | 0 | 2022-02-07 10:32 | 44599.4392 | 0 | 162.0073 | 8.13 | 3.5527e-15 | 7.9406
Profile A.1.2 | 37600 | 37600 | 0 | 0 | 2022-02-07 10:33 | 44599.4393 | 0 | 163.7544 | 8.1 | 1.7764e-15 | 7.9098
Profile A.1.2 | 37700 | 37700 | 0 | 0 | 2022-02-07 10:33 | 44599.4393 | 0 | 162.4129 | 8.1245 | 0.0073993 | 7.9334
Profile A.1.2 | 37800 | 37800 | 0 | 0 | 2022-02-07 10:33 | 44599.4393 | 0 | 162.0649 | 8.1319 | 0.0038914 | 7.9396
Profile A.1.2 | 37900 | 37900 | 0 | 0 | 2022-02-07 10:33 | 44599.4394 | 0 | 160.9177 | 8.1508 | 0.0026966 | 7.9598
Profile A.1.2 | 38000 | 38000 | 0 | 0 | 2022-02-07 10:33 | 44599.4394 | 0 | 162.0054 | 8.13 | 3.5527e-15 | 7.9406

## AVG1
Depth (um) | Depth (cm) | Time1 | Std.dev1 | pH1 | Time2 | Std.dev2 | pH2
0 | 0 | 44599.4155 | 0.010506 | 7.5899 | 44599.4286 | 5.3291e-15 | 7.6015
100 | 0.01 | 44599.4155 | 0.003278 | 7.5877 | 44599.4286 | 0.0034993 | 7.6041
200 | 0.02 | 44599.4155 | 0.0034993 | 7.5926 | 44599.4286 | 0.0035294 | 7.6066
300 | 0.03 | 44599.4156 | 8.8818e-15 | 7.5879 | 44599.4287 | 0.01233 | 7.5919
400 | 0.04 | 44599.4156 | 0.014846 | 7.6162 | 44599.4287 | 0.0034993 | 7.6027
500 | 0.05 | 44599.4156 | 0.031493 | 7.5316 | 44599.4287 | 0.0082192 | 7.5946
600 | 0.06 | 44599.4156 | 0.0034993 | 7.5888 | 44599.4287 | 0.010172 | 7.603
700 | 0.07 | 44599.4157 | 0.0063704 | 7.5965 | 44599.4288 | 0.0051467 | 7.5907
800 | 0.08 | 44599.4157 | 0.012521 | 7.5806 | 44599.4288 | 0.0035294 | 7.5913
900 | 0.09 | 44599.4157 | 0.0049906 | 7.5742 | 44599.4288 | 0.0037268 | 7.5898
1000 | 0.1 | 44599.4158 | 0.0067809 | 7.5741 | 44599.4289 | 0.0055902 | 7.5916
1100 | 0.11 | 44599.4158 | 0.0037268 | 7.5726 | 44599.4289 | 0.0044047 | 7.5854
1200 | 0.12 | 44599.4158 | 0.0072529 | 7.5643 | 44599.4289 | 0.0053359 | 7.5859
1300 | 0.13 | 44599.4158 | 5.3291e-15 | 7.5673 | 44599.4289 | 0.0071686 | 7.5842
1400 | 0.14 | 44599.4159 | 5.3291e-15 | 7.5684 | 44599.429 | 0.0080709 | 7.5793
1500 | 0.15 | 44599.4159 | 0.0072211 | 7.5671 | 44599.429 | 0.0097746 | 7.5798
1600 | 0.16 | 44599.4159 | 0.0034993 | 7.5685 | 44599.429 | 0.0045175 | 7.5868
1700 | 0.17 | 44599.4159 | 0.0035294 | 7.5722 | 44599.4291 | 0.0057584 | 7.5779
1800 | 0.18 | 44599.416 | 0.003278 | 7.5719 | 44599.4291 | 0.010822 | 7.5867
1900 | 0.19 | 44599.416 | 0.0045453 | 7.568 | 44599.4291 | 0.0049487 | 7.5838
2000 | 0.2 | 44599.416 | 0.0069939 | 7.572 | 44599.4291 | 0.010865 | 7.5831
2100 | 0.21 | 44599.4161 | 0.0072843 | 7.567 | 44599.4292 | 0.0073125 | 7.5808
2200 | 0.22 | 44599.4161 | 5.3291e-15 | 7.5685 | 44599.4292 | 3.5527e-15 | 7.5814
2300 | 0.23 | 44599.4161 | 5.3291e-15 | 7.5728 | 44599.4292 | 0.011566 | 7.5822
2400 | 0.24 | 44599.4161 | 5.3291e-15 | 7.5712 | 44599.4292 | 0.005137 | 7.5871
2500 | 0.25 | 44599.4162 | 0.0035294 | 7.5736 | 44599.4293 | 0.0044439 | 7.5775
2600 | 0.26 | 44599.4162 | 0.0037268 | 7.5721 | 44599.4293 | 0.0065052 | 7.5832
2700 | 0.27 | 44599.4162 | 0.0072843 | 7.5766 | 44599.4293 | 0.0092421 | 7.579
2800 | 0.28 | 44599.4163 | 0.0049487 | 7.5745 | 44599.4294 | 0.010097 | 7.5718
2900 | 0.29 | 44599.4163 | 0.0037268 | 7.5767 | 44599.4294 | 0.0088063 | 7.5781
3000 | 0.3 | 44599.4163 | 0.0044439 | 7.5725 | 44599.4294 | 0.0088878 | 7.5776
3100 | 0.31 | 44599.4163 | 0.0049301 | 7.5658 | 44599.4294 | 0.010891 | 7.5734
3200 | 0.32 | 44599.4164 | 0.0024206 | 7.5701 | 44599.4295 | 0.0035294 | 7.5771
3300 | 0.33 | 44599.4164 | 0.0066634 | 7.5683 | 44599.4295 | 0.0049149 | 7.5747
3400 | 0.34 | 44599.4164 | 0.0045175 | 7.5721 | 44599.4295 | 0.0064665 | 7.5817
3500 | 0.35 | 44599.4164 | 0.0036961 | 7.5728 | 44599.4296 | 0.0094923 | 7.5791
3600 | 0.36 | 44599.4165 | 0.0048412 | 7.5652 | 44599.4296 | 0.0082889 | 7.5787
3700 | 0.37 | 44599.4165 | 0.0047826 | 7.5654 | 44599.4296 | 0.0052 | 7.5816
3800 | 0.38 | 44599.4165 | 0.0045175 | 7.5655 | 44599.4296 | 0.0034993 | 7.577
3900 | 0.39 | 44599.4166 | 0.0049487 | 7.5662 | 44599.4297 | 0.0069939 | 7.586
4000 | 0.4 | 44599.4166 | 0.0043003 | 7.5665 | 44599.4297 | 0.0045453 | 7.5837
4100 | 0.41 | 44599.4166 | 0.0081543 | 7.5693 | 44599.4297 | 0.0049149 | 7.5925
4200 | 0.42 | 44599.4166 | 0.004203 | 7.563 | 44599.4297 | 0.0045175 | 7.5963
4300 | 0.43 | 44599.4167 | 0 | 7.5604 | 44599.4298 | 0.0088364 | 7.5975
4400 | 0.44 | 44599.4167 | 5.3291e-15 | 7.5698 | 44599.4298 | 0.011719 | 7.6079
4500 | 0.45 | 44599.4167 | 0.022653 | 7.5556 | 44599.4298 | 0.0036961 | 7.6194
4600 | 0.46 | 44599.4167 | 0.0051629 | 7.5575 | 44599.4299 | 0.0098974 | 7.6258
4700 | 0.47 | 44599.4168 | 0.0045453 | 7.5619 | 44599.4299 | 0.0049301 | 7.633
4800 | 0.48 | 44599.4168 | 5.3291e-15 | 7.5707 | 44599.4299 | 0.0049149 | 7.636
4900 | 0.49 | 44599.4168 | 0.0049487 | 7.5642 | 44599.4299 | 0.0070588 | 7.6443
5000 | 0.5 | 44599.4169 | 0.0049487 | 7.5639 | 44599.43 | 0.0095652 | 7.6484
5100 | 0.51 | 44599.4169 | 0.0053452 | 7.5705 | 44599.43 | 0.0061095 | 7.6577
5200 | 0.52 | 44599.4169 | 0.0034993 | 7.5714 | 44599.43 | 0.009145 | 7.6503
5300 | 0.53 | 44599.4169 | 0.0035294 | 7.5787 | 44599.4301 | 0.0044439 | 7.6678
5400 | 0.54 | 44599.417 | 5.3291e-15 | 7.5701 | 44599.4301 | 0.0044439 | 7.6644
5500 | 0.55 | 44599.417 | 8.8818e-15 | 7.5873 | 44599.4301 | 0.0078947 | 7.6625
5600 | 0.56 | 44599.417 | 0.004415 | 7.584 | 44599.4301 | 0.009533 | 7.6568
5700 | 0.57 | 44599.4171 | 0.0083947 | 7.5779 | 44599.4302 | 0.0066144 | 7.6583
5800 | 0.58 | 44599.4171 | 0.0014283 | 7.5917 | 44599.4302 | 5.3291e-15 | 7.6585
5900 | 0.59 | 44599.4171 | 5.3291e-15 | 7.5967 | 44599.4302 | 0.0049826 | 7.6451
6000 | 0.6 | 44599.4171 | 0.0019983 | 7.598 | 44599.4303 | 6.2172e-15 | 7.6468
6100 | 0.61 | 44599.4172 | 5.3291e-15 | 7.5976 | 44599.4303 | 0.0056481 | 7.6392
6200 | 0.62 | 44599.4172 | 0.0049826 | 7.6042 | 44599.4303 | 0.0049487 | 7.6261
6300 | 0.63 | 44599.4172 | 0.0040303 | 7.6051 | 44599.4303 | 0.0049487 | 7.625
6400 | 0.64 | 44599.4173 | 0.0049149 | 7.6052 | 44599.4304 | 0.0033072 | 7.622
6500 | 0.65 | 44599.4173 | 0.0049608 | 7.6044 | 44599.4304 | 0.0024206 | 7.6174
6600 | 0.66 | 44599.4173 | 7.1054e-15 | 7.607 | 44599.4304 | 0.0049608 | 7.6136
6700 | 0.67 | 44599.4173 | 0.0062361 | 7.5981 | 44599.4304 | 0.00476 | 7.6156
6800 | 0.68 | 44599.4174 | 0.0040612 | 7.6031 | 44599.4305 | 1.7764e-15 | 7.62
6900 | 0.69 | 44599.4174 | 0.0043301 | 7.6025 | 44599.4305 | 0.0048265 | 7.6221
7000 | 0.7 | 44599.4174 | 0.0045175 | 7.6023 | 44599.4305 | 6.2172e-15 | 7.6269
7100 | 0.71 | 44599.4175 | 7.1054e-15 | 7.61 | 44599.4306 | 0.0032723 | 7.6282
7200 | 0.72 | 44599.4175 | 0.01178 | 7.6038 | 44599.4306 | 0.00541 | 7.632
7300 | 0.73 | 44599.4175 | 0.0049608 | 7.6053 | 44599.4306 | 0.0015071 | 7.6381
7400 | 0.74 | 44599.4175 | 0.0033072 | 7.6018 | 44599.4306 | 0.0075443 | 7.6463
7500 | 0.75 | 44599.4176 | 7.1054e-15 | 7.6118 | 44599.4307 | 0.0035345 | 7.6472
7600 | 0.76 | 44599.4176 | 0.0014139 | 7.6096 | 44599.4307 | 0.0097569 | 7.6504
7700 | 0.77 | 44599.4176 | 7.1054e-15 | 7.612 | 44599.4307 | 0.0090131 | 7.6548
7800 | 0.78 | 44599.4176 | 0.0073569 | 7.6037 | 44599.4308 | 0.005 | 7.6601
7900 | 0.79 | 44599.4177 | 0.031015 | 7.6092 | 44599.4308 | 0.0063888 | 7.6578
8000 | 0.8 | 44599.4177 | 0.0049301 | 7.6144 | 44599.4308 | 0.007 | 7.6446
8100 | 0.81 | 44599.4177 | 0.021209 | 7.612 | 44599.4308 | 0.011065 | 7.6578
8200 | 0.82 | 44599.4178 | 0.0049906 | 7.6351 | 44599.4309 | 0.01019 | 7.6575
8300 | 0.83 | 44599.4178 | 0.0072169 | 7.6325 | 44599.4309 | 0.0049937 | 7.6651
8400 | 0.84 | 44599.4178 | 0.0033072 | 7.6174 | 44599.4309 | 0.005798 | 7.6632
8500 | 0.85 | 44599.4178 | 0.0049826 | 7.6155 | 44599.4309 | 0.0037268 | 7.6484
8600 | 0.86 | 44599.4179 | 0.0082916 | 7.6018 | 44599.431 | 0.005174 | 7.6602
8700 | 0.87 | 44599.4179 | 0.0049826 | 7.6135 | 44599.431 | 0.004878 | 7.6545
8800 | 0.88 | 44599.4179 | 0.0045453 | 7.6164 | 44599.431 | 0.0070873 | 7.6362
8900 | 0.89 | 44599.418 | 7.1054e-15 | 7.6081 | 44599.4311 | 0.0033803 | 7.6423
9000 | 0.9 | 44599.418 | 7.1054e-15 | 7.6069 | 44599.4311 | 0.0033432 | 7.6419
9100 | 0.91 | 44599.418 | 7.1054e-15 | 7.61 | 44599.4311 | 0.0046812 | 7.644
9200 | 0.92 | 44599.418 | 0.0046894 | 7.6039 | 44599.4311 | 0.0070594 | 7.6442
9300 | 0.93 | 44599.4181 | 0.0049608 | 7.6258 | 44599.4312 | 8.8818e-16 | 7.6424
9400 | 0.94 | 44599.4181 | 0.0048412 | 7.6345 | 44599.4312 | 1.7764e-15 | 7.6472
9500 | 0.95 | 44599.4181 | 0.0045175 | 7.6456 | 44599.4312 | 1.7764e-15 | 7.6498
9600 | 0.96 | 44599.4181 | 5.3291e-15 | 7.6599 | 44599.4313 | 0.0027296 | 7.6669
9700 | 0.97 | 44599.4182 | 0.0034993 | 7.6726 | 44599.4313 | 0.0015612 | 7.6812
9800 | 0.98 | 44599.4182 | 0.0046351 | 7.695 | 44599.4313 | 0.0049984 | 7.7147
9900 | 0.99 | 44599.4182 | 0.0048724 | 7.7051 | 44599.4313 | 0 | 7.7324
10000 | 1 | 44599.4183 | 0.0019983 | 7.7164 | 44599.4314 | 8.8818e-16 | 7.7473
10100 | 1.01 | 44599.4183 | 0.004415 | 7.7341 | 44599.4314 | 5.3291e-15 | 7.7583
10200 | 1.02 | 44599.4183 | 0.0046351 | 7.7527 | 44599.4314 | 0.0015071 | 7.7693
10300 | 1.03 | 44599.4183 | 0.0075433 | 7.7514 | 44599.4315 | 0.004038 | 7.7854
10400 | 1.04 | 44599.4184 | 0.00476 | 7.7735 | 44599.4315 | 0.0026647 | 7.7861
10500 | 1.05 | 44599.4184 | 8.8818e-15 | 7.7808 | 44599.4315 | 8.8818e-16 | 7.7927
10600 | 1.06 | 44599.4184 | 3.5527e-15 | 7.7874 | 44599.4316 | 0.0035345 | 7.7933
10700 | 1.07 | 44599.4184 | 0.0063328 | 7.8001 | 44599.4316 | 0 | 7.8128
10800 | 1.08 | 44599.4185 | 0.0044439 | 7.8038 | 44599.4316 | 0.0049661 | 7.8059
10900 | 1.09 | 44599.4185 | 0 | 7.808 | 44599.4316 | 0 | 7.8091
11000 | 1.1 | 44599.4185 | 0 | 7.8088 | 44599.4317 | 5.3291e-15 | 7.8204
11100 | 1.11 | 44599.4186 | 5.3291e-15 | 7.8175 | 44599.4317 | 0.004742 | 7.8234
11200 | 1.12 | 44599.4186 | 3.5527e-15 | 7.8264 | 44599.4317 | 1.7764e-15 | 7.8282
11300 | 1.13 | 44599.4186 | 3.5527e-15 | 7.8284 | 44599.4317 | 0.0049333 | 7.8254
11400 | 1.14 | 44599.4186 | 0.0019786 | 7.8209 | 44599.4318 | 0.003686 | 7.8289
11500 | 1.15 | 44599.4187 | 0.0049608 | 7.825 | 44599.4318 | 0.0037268 | 7.8267
11600 | 1.16 | 44599.4187 | 0 | 7.8103 | 44599.4318 | 0.0035345 | 7.8267
11700 | 1.17 | 44599.4187 | 0.0046351 | 7.799 | 44599.4319 | 0.003608 | 7.8263
11800 | 1.18 | 44599.4187 | 0.0049487 | 7.7849 | 44599.4319 | 0.0043967 | 7.8275
11900 | 1.19 | 44599.4188 | 0.0049957 | 7.7644 | 44599.4319 | 0.0058435 | 7.8205
12000 | 1.2 | 44599.4188 | 0.0035294 | 7.7476 | 44599.432 | 0.025856 | 7.8455
12100 | 1.21 | 44599.4188 | 6.2172e-15 | 7.7411 | 44599.432 | 0.019875 | 7.841
12200 | 1.22 | 44599.4189 | 0.0035294 | 7.7456 | 44599.432 | 0.0043967 | 7.8153
12300 | 1.23 | 44599.4189 | 1.7764e-15 | 7.7288 | 44599.432 | 0.0078535 | 7.8131
12400 | 1.24 | 44599.4189 | 0.0047462 | 7.7201 | 44599.4321 | 0.0044854 | 7.8071
12500 | 1.25 | 44599.4189 | 0.0035294 | 7.7079 | 44599.4321 | 0.0045 | 7.8054
12600 | 1.26 | 44599.419 | 0.0049301 | 7.695 | 44599.4321 | 0.015298 | 7.8057
12700 | 1.27 | 44599.419 | 3.5527e-15 | 7.6913 | 44599.4322 | 0.004766 | 7.7929
12800 | 1.28 | 44599.419 | 0.002738 | 7.6888 | 44599.4322 | 0.0015426 | 7.7997
12900 | 1.29 | 44599.4191 | 0.003278 | 7.6822 | 44599.4322 | 0.0032384 | 7.7909
13000 | 1.3 | 44599.4191 | 0.0045175 | 7.686 | 44599.4322 | 0.0082916 | 7.791
13100 | 1.31 | 44599.4191 | 0.0044439 | 7.6874 | 44599.4323 | 0.0049085 | 7.7848
13200 | 1.32 | 44599.4191 | 0.0048553 | 7.6772 | 44599.4323 | 0.0061111 | 7.7874
13300 | 1.33 | 44599.4192 | 0.0014139 | 7.6826 | 44599.4323 | 0.003608 | 7.7867
13400 | 1.34 | 44599.4192 | 0.003278 | 7.6806 | 44599.4324 | 0.0049986 | 7.7757
13500 | 1.35 | 44599.4192 | 0.0053452 | 7.6696 | 44599.4324 | 0.0029672 | 7.7798
13600 | 1.36 | 44599.4192 | 8.8818e-15 | 7.6697 | 44599.4324 | 2.6645e-15 | 7.7717
13700 | 1.37 | 44599.4193 | 0.0034993 | 7.6722 | 44599.4324 | 0.0026647 | 7.7741
13800 | 1.38 | 44599.4193 | 8.8818e-15 | 7.6682 | 44599.4325 | 1.7764e-15 | 7.7697
13900 | 1.39 | 44599.4193 | 0.0049149 | 7.6638 | 44599.4325 | 1.7764e-15 | 7.7668
14000 | 1.4 | 44599.4194 | 5.3291e-15 | 7.6613 | 44599.4325 | 0.004623 | 7.7668
14100 | 1.41 | 44599.4194 | 5.3291e-15 | 7.6595 | 44599.4326 | 0.0045175 | 7.7663
14200 | 1.42 | 44599.4194 | 0.004999 | 7.6535 | 44599.4326 | 0.0049333 | 7.7649
14300 | 1.43 | 44599.4194 | 6.2172e-15 | 7.6517 | 44599.4326 | 0.0035707 | 7.7628
14400 | 1.44 | 44599.4195 | 0.0049149 | 7.6442 | 44599.4327 | 7.1054e-15 | 7.758
14500 | 1.45 | 44599.4195 | 0.0034993 | 7.648 | 44599.4327 | 7.1054e-15 | 7.7618
14600 | 1.46 | 44599.4195 | 0.0033072 | 7.6462 | 44599.4327 | 7.1054e-15 | 7.7623
14700 | 1.47 | 44599.4195 | 0.00476 | 7.6462 | 44599.4327 | 0.0035294 | 7.7627
14800 | 1.48 | 44599.4196 | 0.0046088 | 7.6451 | 44599.4328 | 7.1054e-15 | 7.7588
14900 | 1.49 | 44599.4196 | 1.7764e-15 | 7.6388 | 44599.4328 | 0.0047826 | 7.7559
15000 | 1.5 | 44599.4196 | 1.7764e-15 | 7.6401 | 44599.4328 | 0.0048412 | 7.7565
15100 | 1.51 | 44599.4197 | 1.7764e-15 | 7.6395 | 44599.4328 | 7.1054e-15 | 7.7573
15200 | 1.52 | 44599.4197 | 1.7764e-15 | 7.6414 | 44599.4329 | 0.0048724 | 7.7551
15300 | 1.53 | 44599.4197 | 1.7764e-15 | 7.6418 | 44599.4329 | 7.1054e-15 | 7.7585
15400 | 1.54 | 44599.4197 | 0.0049149 | 7.6449 | 44599.4329 | 7.1054e-15 | 7.7584
15500 | 1.55 | 44599.4198 | 0.0048412 | 7.6351 | 44599.433 | 0.0040303 | 7.7559
15600 | 1.56 | 44599.4198 | 0.0027639 | 7.6421 | 44599.433 | 1.7764e-15 | 7.7496
15700 | 1.57 | 44599.4198 | 0.0044439 | 7.6372 | 44599.433 | 0.0049301 | 7.7563
15800 | 1.58 | 44599.4199 | 0.0033072 | 7.6429 | 44599.433 | 1.7764e-15 | 7.748
15900 | 1.59 | 44599.4199 | 0.0035294 | 7.6422 | 44599.4331 | 1.7764e-15 | 7.748
16000 | 1.6 | 44599.4199 | 1.7764e-15 | 7.6399 | 44599.4331 | 1.7764e-15 | 7.7483
16100 | 1.61 | 44599.4199 | 1.7764e-15 | 7.6371 | 44599.4331 | 0.0049301 | 7.7445
16200 | 1.62 | 44599.42 | 6.2172e-15 | 7.631 | 44599.4331 | 0.0014283 | 7.7409
16300 | 1.63 | 44599.42 | 6.2172e-15 | 7.6266 | 44599.4332 | 0.0043301 | 7.7454
16400 | 1.64 | 44599.42 | 0.0046894 | 7.625 | 44599.4332 | 0.0045453 | 7.7445
16500 | 1.65 | 44599.4201 | 1.7764e-15 | 7.6218 | 44599.4332 | 0.0055291 | 7.7494
16600 | 1.66 | 44599.4201 | 1.7764e-15 | 7.6194 | 44599.4333 | 0.0034993 | 7.7494
16700 | 1.67 | 44599.4201 | 1.7764e-15 | 7.619 | 44599.4333 | 6.2172e-15 | 7.7396
16800 | 1.68 | 44599.4201 | 1.7764e-15 | 7.621 | 44599.4333 | 0.0027639 | 7.7422
16900 | 1.69 | 44599.4202 | 6.2172e-15 | 7.6284 | 44599.4333 | 0.0035294 | 7.7437
17000 | 1.7 | 44599.4202 | 6.2172e-15 | 7.6261 | 44599.4334 | 6.2172e-15 | 7.7425
17100 | 1.71 | 44599.4202 | 0.00476 | 7.6148 | 44599.4334 | 0.0049301 | 7.7452
17200 | 1.72 | 44599.4203 | 7.1054e-15 | 7.6122 | 44599.4334 | 1.7764e-15 | 7.7491
17300 | 1.73 | 44599.4203 | 0.0037627 | 7.6131 | 44599.4334 | 0.0035294 | 7.7516
17400 | 1.74 | 44599.4203 | 0.004 | 7.6221 | 44599.4335 | 0.004415 | 7.7456
17500 | 1.75 | 44599.4203 | 0.0032723 | 7.6392 | 44599.4335 | 0.0039031 | 7.7424
17600 | 1.76 | 44599.4204 | 3.5527e-15 | 7.6513 | 44599.4335 | 0.0046088 | 7.7442
17700 | 1.77 | 44599.4204 | 0.0037627 | 7.6609 | 44599.4336 | 6.2172e-15 | 7.7407
17800 | 1.78 | 44599.4204 | 0.0015612 | 7.6875 | 44599.4336 | 0.0049826 | 7.7448
17900 | 1.79 | 44599.4205 | 0.0044854 | 7.7047 | 44599.4336 | 0.0040612 | 7.7351
18000 | 1.8 | 44599.4205 | 7.9936e-15 | 7.702 | 44599.4336 | 6.2172e-15 | 7.7384
18100 | 1.81 | 44599.4205 | 0.0045175 | 7.7058 | 44599.4337 | 0.004714 | 7.7342
18200 | 1.82 | 44599.4205 | 3.5527e-15 | 7.7086 | 44599.4337 | 0.0049906 | 7.7446
18300 | 1.83 | 44599.4206 | 7.9936e-15 | 7.701 | 44599.4337 | 6.2172e-15 | 7.7408
18400 | 1.84 | 44599.4206 | 7.9936e-15 | 7.6966 | 44599.4337 | 6.2172e-15 | 7.7375
18500 | 1.85 | 44599.4206 | 2.6645e-15 | 7.6884 | 44599.4338 | 6.2172e-15 | 7.7394
18600 | 1.86 | 44599.4207 | 7.9936e-15 | 7.6703 | 44599.4338 | 0.0033072 | 7.7367
18700 | 1.87 | 44599.4207 | 2.6645e-15 | 7.6583 | 44599.4338 | 0.0044439 | 7.733
18800 | 1.88 | 44599.4207 | 0.0042592 | 7.654 | 44599.4339 | 6.2172e-15 | 7.7378
18900 | 1.89 | 44599.4208 | 0.0032723 | 7.6377 | 44599.4339 | 6.2172e-15 | 7.7365
19000 | 1.9 | 44599.4208 | 6.2172e-15 | 7.6302 | 44599.4339 | 0.0044439 | 7.7331
19100 | 1.91 | 44599.4208 | 0.0047916 | 7.6161 | 44599.4339 | 0.0035294 | 7.739
19200 | 1.92 | 44599.4208 | 0.01019 | 7.6434 | 44599.434 | 0.0034993 | 7.736
19300 | 1.93 | 44599.4209 | 6.2172e-15 | 7.611 | 44599.434 | 6.2172e-15 | 7.7401
19400 | 1.94 | 44599.4209 | 6.2172e-15 | 7.6112 | 44599.434 | 6.2172e-15 | 7.7402
19500 | 1.95 | 44599.4209 | 8.8818e-16 | 7.6192 | 44599.4341 | 0.00476 | 7.7353
19600 | 1.96 | 44599.4209 | 0.0043632 | 7.6235 | 44599.4341 | 6.2172e-15 | 7.7419
19700 | 1.97 | 44599.421 | 8.8818e-16 | 7.6198 | 44599.4341 | 0.0040303 | 7.741
19800 | 1.98 | 44599.421 | 6.2172e-15 | 7.6114 | 44599.4341 | 0.0033072 | 7.7412
19900 | 1.99 | 44599.421 | 0.0032384 | 7.6056 | 44599.4342 | 6.2172e-15 | 7.7409
20000 | 2 | 44599.4211 | 0.011888 | 7.5952 | 44599.4342 | 6.2172e-15 | 7.7382
20100 | 2.01 | 44599.4211 | 0.046105 | 7.5407 | 44599.4342 | 0.0045453 | 7.7389
20200 | 2.02 | 44599.4211 | 0.0042592 | 7.6022 | 44599.4343 | 0.0014139 | 7.7419
20300 | 2.03 | 44599.4211 | 0.0049749 | 7.6047 | 44599.4343 | 6.2172e-15 | 7.7397
20400 | 2.04 | 44599.4212 | 0.0021794 | 7.6067 | 44599.4343 | 6.2172e-15 | 7.7417
20500 | 2.05 | 44599.4212 | 6.2172e-15 | 7.6078 | 44599.4343 | 6.2172e-15 | 7.7393
20600 | 2.06 | 44599.4212 | 8.8818e-16 | 7.6217 | 44599.4344 | 0.0034993 | 7.7404
20700 | 2.07 | 44599.4213 | 0.0029672 | 7.6193 | 44599.4344 | 6.2172e-15 | 7.7407
20800 | 2.08 | 44599.4213 | 1.7764e-15 | 7.6185 | 44599.4344 | 6.2172e-15 | 7.7389
20900 | 2.09 | 44599.4213 | 0.0049487 | 7.6147 | 44599.4344 | 6.2172e-15 | 7.7397
21000 | 2.1 | 44599.4214 | 0.0015246 | 7.6169 | 44599.4345 | 0.003278 | 7.7434
21100 | 2.11 | 44599.4214 | 1.7764e-15 | 7.619 | 44599.4345 | 6.2172e-15 | 7.7413
21200 | 2.12 | 44599.4214 | 0.0045175 | 7.6313 | 44599.4345 | 0.0049608 | 7.745
21300 | 2.13 | 44599.4214 | 0.0049487 | 7.6357 | 44599.4346 | 0.0037268 | 7.7421
21400 | 2.14 | 44599.4215 | 0 | 7.6395 | 44599.4346 | 6.2172e-15 | 7.7429
21500 | 2.15 | 44599.4215 | 3.5527e-15 | 7.6631 | 44599.4346 | 6.2172e-15 | 7.7409
21600 | 2.16 | 44599.4215 | 0.0049937 | 7.6646 | 44599.4346 | 0.0045453 | 7.7426
21700 | 2.17 | 44599.4216 | 0.0015612 | 7.6657 | 44599.4347 | 0.0045453 | 7.7437
21800 | 2.18 | 44599.4216 | 0.0049985 | 7.6544 | 44599.4347 | 0.0046577 | 7.7451
21900 | 2.19 | 44599.4216 | 0.0045826 | 7.6462 | 44599.4347 | 0.0045325 | 7.7461
22000 | 2.2 | 44599.4216 | 0.0029354 | 7.6472 | 44599.4348 | 0.0048562 | 7.7449
22100 | 2.21 | 44599.4217 | 6.2172e-15 | 7.65 | 44599.4348 | 0.0042246 | 7.7442
22200 | 2.22 | 44599.4217 | 8.8818e-15 | 7.6681 | 44599.4348 | 0.0047697 | 7.7459
22300 | 2.23 | 44599.4217 | 0.0049301 | 7.6553 | 44599.4348 | 0.0049533 | 7.745
22400 | 2.24 | 44599.4218 | 0.0040303 | 7.6524 | 44599.4349 | 0.0025475 | 7.7497
22500 | 2.25 | 44599.4218 | 0.0049301 | 7.666 | 44599.4349 | 0.0025754 | 7.7581
22600 | 2.26 | 44599.4218 | 0.0034993 | 7.6677 | 44599.4349 | 3.5527e-15 | 7.7691
22700 | 2.27 | 44599.4218 | 5.3291e-15 | 7.6597 | 44599.435 | 0.0032056 | 7.7907
22800 | 2.28 | 44599.4219 | 6.2172e-15 | 7.6519 | 44599.435 | 0.0014583 | 7.7936
22900 | 2.29 | 44599.4219 | 1.7764e-15 | 7.6415 | 44599.435 | 0.0026042 | 7.7799
23000 | 2.3 | 44599.4219 | 1.7764e-15 | 7.6376 | 44599.435 | 0.004865 | 7.776
23100 | 2.31 | 44599.422 | 0.0034993 | 7.6319 | 44599.4351 | 0.003465 | 7.7768
23200 | 2.32 | 44599.422 | 0.0052 | 7.6486 | 44599.4351 | 0.0049373 | 7.7656
23300 | 2.33 | 44599.422 | 0.0019983 | 7.6314 | 44599.4351 | 0.0047916 | 7.7558
23400 | 2.34 | 44599.422 | 0.012333 | 7.6593 | 44599.4352 | 0.0049085 | 7.7458
23500 | 2.35 | 44599.4221 | 0.0049301 | 7.725 | 44599.4352 | 0.0083329 | 7.7216
23600 | 2.36 | 44599.4221 | 0.0049826 | 7.7132 | 44599.4352 | 2.6645e-15 | 7.6918
23700 | 2.37 | 44599.4221 | 3.5527e-15 | 7.6898 | 44599.4352 | 0.0046859 | 7.674
23800 | 2.38 | 44599.4222 | 0.006237 | 7.6685 | 44599.4353 | 3.5527e-15 | 7.649
23900 | 2.39 | 44599.4222 | 0.0045175 | 7.6725 | 44599.4353 | 0.0073171 | 7.6359
24000 | 2.4 | 44599.4222 | 5.3291e-15 | 7.6596 | 44599.4353 | 6.2172e-15 | 7.6309
24100 | 2.41 | 44599.4222 | 0.003278 | 7.6568 | 44599.4354 | 6.2172e-15 | 7.6303
24200 | 2.42 | 44599.4223 | 5.3291e-15 | 7.6597 | 44599.4354 | 0.0053548 | 7.6253
24300 | 2.43 | 44599.4223 | 0.003027 | 7.6522 | 44599.4354 | 5.3291e-15 | 7.6324
24400 | 2.44 | 44599.4223 | 0.0048903 | 7.646 | 44599.4354 | 5.3291e-15 | 7.629
24500 | 2.45 | 44599.4223 | 0.0030548 | 7.6429 | 44599.4355 | 0.0041392 | 7.6259
24600 | 2.46 | 44599.4224 | 0.0038722 | 7.6513 | 44599.4355 | 0.0048167 | 7.6333
24700 | 2.47 | 44599.4224 | 5.3291e-15 | 7.6571 | 44599.4355 | 0.0025754 | 7.6362
24800 | 2.48 | 44599.4224 | 6.2172e-15 | 7.6513 | 44599.4356 | 0 | 7.6369
24900 | 2.49 | 44599.4225 | 0.0044439 | 7.6552 | 44599.4356 | 0.0044536 | 7.6338
25000 | 2.5 | 44599.4225 | 0.003278 | 7.6528 | 44599.4356 | 6.2172e-15 | 7.6306
25100 | 2.51 | 44599.4225 | 0.0044439 | 7.6443 | 44599.4356 | 0.0029354 | 7.6271
25200 | 2.52 | 44599.4225 | 0.0048903 | 7.6463 | 44599.4357 | 0.0035345 | 7.629
25300 | 2.53 | 44599.4226 | 5.3291e-15 | 7.6596 | 44599.4357 | 0.0032384 | 7.6313
25400 | 2.54 | 44599.4226 | 0.004714 | 7.6675 | 44599.4357 | 6.2172e-15 | 7.6286
25500 | 2.55 | 44599.4226 | 0.0049149 | 7.6532 | 44599.4358 | 3.5527e-15 | 7.6491
25600 | 2.56 | 44599.4227 | 5.3291e-15 | 7.658 | 44599.4358 | 0.0042592 | 7.6566
25700 | 2.57 | 44599.4227 | 0.0044307 | 7.667 | 44599.4358 | 3.5527e-15 | 7.6594
25800 | 2.58 | 44599.4227 | 0.0072504 | 7.677 | 44599.4358 | 0.004878 | 7.6633
25900 | 2.59 | 44599.4227 | 7.9936e-15 | 7.6965 | 44599.4359 | 0.004714 | 7.6663
26000 | 2.6 | 44599.4228 | 2.6645e-15 | 7.6899 | 44599.4359 | 0.0048167 | 7.6646
26100 | 2.61 | 44599.4228 | 0.0049188 | 7.6943 | 44599.4359 | 3.5527e-15 | 7.6614
26200 | 2.62 | 44599.4228 | 0.0021794 | 7.7194 | 44599.4359 | 0.0043967 | 7.6457
26300 | 2.63 | 44599.4229 | 0.0039268 | 7.7181 | 44599.436 | 0.0039268 | 7.6369
26400 | 2.64 | 44599.4229 | 0.0041392 | 7.702 | 44599.436 | 0 | 7.6397
26500 | 2.65 | 44599.4229 | 2.6645e-15 | 7.6891 | 44599.436 | 1.7764e-15 | 7.6383
26600 | 2.66 | 44599.423 | 0.0048336 | 7.6746 | 44599.4361 | 0 | 7.6393
26700 | 2.67 | 44599.423 | 7.9936e-15 | 7.6695 | 44599.4361 | 0.0070671 | 7.6469
26800 | 2.68 | 44599.423 | 7.9936e-15 | 7.6696 | 44599.4361 | 7.9936e-15 | 7.6678
26900 | 2.69 | 44599.423 | 7.9936e-15 | 7.6725 | 44599.4362 | 2.6645e-15 | 7.6598
27000 | 2.7 | 44599.4231 | 0.0049627 | 7.6854 | 44599.4362 | 0.0045499 | 7.6568
27100 | 2.71 | 44599.4231 | 0.0041033 | 7.717 | 44599.4362 | 0.0042943 | 7.6513
27200 | 2.72 | 44599.4231 | 0.004899 | 7.736 | 44599.4362 | 3.5527e-15 | 7.6491
27300 | 2.73 | 44599.4231 | 0.0049085 | 7.7469 | 44599.4363 | 0.0033803 | 7.6431
27400 | 2.74 | 44599.4232 | 0.0025475 | 7.7312 | 44599.4363 | 0.0049533 | 7.6341
27500 | 2.75 | 44599.4232 | 0.0032723 | 7.7093 | 44599.4363 | 8.8818e-16 | 7.6393
27600 | 2.76 | 44599.4232 | 7.9936e-15 | 7.7001 | 44599.4364 | 0.0049773 | 7.6447
27700 | 2.77 | 44599.4233 | 0.0041033 | 7.6959 | 44599.4364 | 0.0044854 | 7.6452
27800 | 2.78 | 44599.4233 | 0.0035707 | 7.6913 | 44599.4364 | 2.6645e-15 | 7.6628
27900 | 2.79 | 44599.4233 | 0.0048167 | 7.6935 | 44599.4364 | 0.0045826 | 7.667
28000 | 2.8 | 44599.4233 | 0.0041392 | 7.6864 | 44599.4365 | 7.9936e-15 | 7.6694
28100 | 2.81 | 44599.4234 | 0.0049487 | 7.6748 | 44599.4365 | 0.0049085 | 7.6654
28200 | 2.82 | 44599.4234 | 7.9936e-15 | 7.6693 | 44599.4365 | 0.0026042 | 7.6569
28300 | 2.83 | 44599.4234 | 7.9936e-15 | 7.671 | 44599.4366 | 1.7764e-15 | 7.6506
28400 | 2.84 | 44599.4234 | 3.5527e-15 | 7.6775 | 44599.4366 | 3.5527e-15 | 7.651
28500 | 2.85 | 44599.4235 | 0.0049773 | 7.6845 | 44599.4366 | 0.0049627 | 7.646
28600 | 2.86 | 44599.4235 | 0.0049333 | 7.6845 | 44599.4367 | 0.0094865 | 7.654
28700 | 2.87 | 44599.4235 | 0.0034993 | 7.6925 | 44599.4367 | 0.0049986 | 7.6847
28800 | 2.88 | 44599.4236 | 0.00476 | 7.6951 | 44599.4367 | 0.0059344 | 7.6877
28900 | 2.89 | 44599.4236 | 0.0035294 | 7.6856 | 44599.4367 | 0.0047916 | 7.6852
29000 | 2.9 | 44599.4236 | 3.5527e-15 | 7.6904 | 44599.4368 | 0.0035345 | 7.676
29100 | 2.91 | 44599.4236 | 0.0059475 | 7.6958 | 44599.4368 | 0.0015426 | 7.6571
29200 | 2.92 | 44599.4237 | 0.011872 | 7.7115 | 44599.4368 | 0.0045927 | 7.6464
29300 | 2.93 | 44599.4237 | 0.0052992 | 7.7139 | 44599.4369 | 0.0066197 | 7.6606
29400 | 2.94 | 44599.4237 | 0.004714 | 7.7257 | 44599.4369 | 0.0049333 | 7.6749
29500 | 2.95 | 44599.4238 | 0.061875 | 7.6202 | 44599.4369 | 2.6645e-15 | 7.689
29600 | 2.96 | 44599.4238 | 0.0049487 | 7.7343 | 44599.437 | 0.0035345 | 7.6998
29700 | 2.97 | 44599.4238 | 0.0027639 | 7.7229 | 44599.437 | 2.6645e-15 | 7.692
29800 | 2.98 | 44599.4238 | 6.2172e-15 | 7.719 | 44599.437 | 0.0055678 | 7.6819
29900 | 2.99 | 44599.4239 | 5.3291e-15 | 7.7102 | 44599.437 | 7.9936e-15 | 7.6701
30000 | 3 | 44599.4239 | 0.0039347 | 7.7132 | 44599.4371 | 3.5527e-15 | 7.6572
30100 | 3.01 | 44599.4239 | 5.3291e-15 | 7.7101 | 44599.4371 | 0.0099049 | 7.6733
30200 | 3.02 | 44599.424 | 8.8818e-15 | 7.6963 | 44599.4371 | 0.0015612 | 7.6921
30300 | 3.03 | 44599.424 | 0.0045453 | 7.7022 | 44599.4372 | 2.6645e-15 | 7.6915
30400 | 3.04 | 44599.424 | 8.8818e-15 | 7.7016 | 44599.4372 | 0.0049434 | 7.687
30500 | 3.05 | 44599.424 | 0.0034993 | 7.6977 | 44599.4372 | 3.5527e-15 | 7.6898
30600 | 3.06 | 44599.4241 | 0.0019786 | 7.691 | 44599.4372 | 2.6645e-15 | 7.6823
30700 | 3.07 | 44599.4241 | 0.0066111 | 7.7152 | 44599.4373 | 0.0041758 | 7.6678
30800 | 3.08 | 44599.4241 | 0.005254 | 7.7375 | 44599.4373 | 0.0029047 | 7.6691
30900 | 3.09 | 44599.4242 | 6.2172e-15 | 7.7384 | 44599.4373 | 2.6645e-15 | 7.6879
31000 | 3.1 | 44599.4242 | 0.0033072 | 7.7336 | 44599.4374 | 0.0014283 | 7.6828
31100 | 3.11 | 44599.4242 | 0.0049739 | 7.7254 | 44599.4374 | 3.5527e-15 | 7.6787
31200 | 3.12 | 44599.4242 | 6.2172e-15 | 7.7198 | 44599.4374 | 8.8818e-15 | 7.6678
31300 | 3.13 | 44599.4243 | 0.004203 | 7.716 | 44599.4374 | 0.0045175 | 7.6579
31400 | 3.14 | 44599.4243 | 0.0043301 | 7.6932 | 44599.4375 | 0.0064665 | 7.6702
31500 | 3.15 | 44599.4243 | 0.0033072 | 7.686 | 44599.4375 | 0.0044439 | 7.6842
31600 | 3.16 | 44599.4244 | 3.5527e-15 | 7.6798 | 44599.4375 | 0.0048208 | 7.6941
31700 | 3.17 | 44599.4244 | 0.0075 | 7.6882 | 44599.4375 | 0.003278 | 7.6827
31800 | 3.18 | 44599.4244 | 1.7764e-15 | 7.7284 | 44599.4376 | 0.0035294 | 7.6727
31900 | 3.19 | 44599.4244 | 1.7764e-15 | 7.7472 | 44599.4376 | 0.003278 | 7.6677
32000 | 3.2 | 44599.4245 | 0.0045453 | 7.7455 | 44599.4376 | 5.3291e-15 | 7.6581
32100 | 3.21 | 44599.4245 | 0.0045453 | 7.7449 | 44599.4377 | 8.8818e-15 | 7.6681
32200 | 3.22 | 44599.4245 | 0.0049149 | 7.7448 | 44599.4377 | 0.0046894 | 7.6837
32300 | 3.23 | 44599.4245 | 0.004999 | 7.7943 | 44599.4377 | 0.0072795 | 7.6933
32400 | 3.24 | 44599.4246 | 0.0054989 | 7.8568 | 44599.4377 | 7.9936e-15 | 7.6994
32500 | 3.25 | 44599.4246 | 0.0049957 | 7.8648 | 44599.4378 | 0.0044651 | 7.716
32600 | 3.26 | 44599.4246 | 0.0023974 | 7.8575 | 44599.4378 | 0.0036917 | 7.726
32700 | 3.27 | 44599.4247 | 0.0014139 | 7.8399 | 44599.4378 | 0.0015806 | 7.7114
32800 | 3.28 | 44599.4247 | 0.0049608 | 7.815 | 44599.4379 | 0.0049085 | 7.6938
32900 | 3.29 | 44599.4247 | 0 | 7.808 | 44599.4379 | 0.0037268 | 7.6958
33000 | 3.3 | 44599.4247 | 0 | 7.8083 | 44599.4379 | 0.0062912 | 7.7168
33100 | 3.31 | 44599.4248 | 5.3291e-15 | 7.7985 | 44599.4379 | 0.004878 | 7.7454
33200 | 3.32 | 44599.4248 | 0.0038722 | 7.7855 | 44599.438 | 0.0068346 | 7.7482
33300 | 3.33 | 44599.4248 | 0.0035294 | 7.7792 | 44599.438 | 0.0043967 | 7.7365
33400 | 3.34 | 44599.4248 | 0.011472 | 7.8 | 44599.438 | 0.0032384 | 7.733
33500 | 3.35 | 44599.4249 | 0.011293 | 7.8397 | 44599.4381 | 0.0049985 | 7.7351
33600 | 3.36 | 44599.4249 | 0.0034993 | 7.8794 | 44599.4381 | 0.0045826 | 7.7161
33700 | 3.37 | 44599.4249 | 7.1054e-15 | 7.9004 | 44599.4381 | 0.0015246 | 7.7019
33800 | 3.38 | 44599.425 | 7.1054e-15 | 7.8962 | 44599.4381 | 0.01053 | 7.7158
33900 | 3.39 | 44599.425 | 0.0055291 | 7.8898 | 44599.4382 | 0.0069101 | 7.7954
34000 | 3.4 | 44599.425 | 0.0049957 | 7.8857 | 44599.4382 | 0.0049661 | 7.7945
34100 | 3.41 | 44599.425 | 0.0047826 | 7.8616 | 44599.4382 | 0.0047999 | 7.7781
34200 | 3.42 | 44599.4251 | 0.0038722 | 7.833 | 44599.4383 | 0.0026647 | 7.7886
34300 | 3.43 | 44599.4251 | 0.0048412 | 7.8223 | 44599.4383 | 0.0074564 | 7.7892
34400 | 3.44 | 44599.4251 | 0.0035294 | 7.8123 | 44599.4383 | 0.010075 | 7.8269
34500 | 3.45 | 44599.4252 | 0 | 7.8083 | 44599.4383 | 0.0044307 | 7.8226
34600 | 3.46 | 44599.4252 | 0.0049826 | 7.8459 | 44599.4384 | 0.0077096 | 7.8954
34700 | 3.47 | 44599.4252 | 0.0036961 | 7.8374 | 44599.4384 | 0.0033432 | 7.893
34800 | 3.48 | 44599.4252 | 0.0019786 | 7.8122 | 44599.4384 | 0.0047168 | 7.901
34900 | 3.49 | 44599.4253 | 0 | 7.811 | 44599.4385 | 0.0049627 | 7.8955
35000 | 3.5 | 44599.4253 | 5.3291e-15 | 7.7981 | 44599.4385 | 8.8818e-15 | 7.9187
35100 | 3.51 | 44599.4253 | 0.00476 | 7.7938 | 44599.4385 | 0.0049943 | 7.9359
35200 | 3.52 | 44599.4253 | 0.0035294 | 7.86 | 44599.4386 | 0.0049985 | 7.934
35300 | 3.53 | 44599.4254 | 0.0073125 | 7.8907 | 44599.4386 | 0.0046534 | 7.9343
35400 | 3.54 | 44599.4254 | 7.1054e-15 | 7.9003 | 44599.4386 | 0.0042943 | 7.9445
35500 | 3.55 | 44599.4254 | 0.0037268 | 7.8923 | 44599.4386 | 0.0044307 | 7.9152
35600 | 3.56 | 44599.4255 | 0.0062437 | 7.8856 | 44599.4387 | 0.0072845 | 7.9168
35700 | 3.57 | 44599.4255 | 0.0084933 | 7.9377 | 44599.4387 | 0.0041392 | 7.9202
35800 | 3.58 | 44599.4255 | 0.0046894 | 7.9476 | 44599.4387 | 0.0078859 | 7.9679
35900 | 3.59 | 44599.4255 | 0.0082898 | 7.9381 | 44599.4388 | 0.0049749 | 7.9766
36000 | 3.6 | 44599.4256 | 0.0065878 | 7.9386 | 44599.4388 | 0.010382 | 7.9756
36100 | 3.61 | 44599.4256 | 0.0045175 | 7.9334 | 44599.4388 | 0.0049627 | 7.9929
36200 | 3.62 | 44599.4256 | 0.0098044 | 7.9621 | 44599.4388 | 0.0033072 | 7.9984
36300 | 3.63 | 44599.4256 | 0.010637 | 7.9744 | 44599.4389 | 0.0037627 | 8.03
36400 | 3.64 | 44599.4257 | 0.0034993 | 7.9883 | 44599.4389 | 0.0073154 | 7.9831
36500 | 3.65 | 44599.4257 | 0.0036961 | 7.9779 | 44599.4389 | 0.0049852 | 7.9455
36600 | 3.66 | 44599.4257 | 0.0049301 | 7.9655 | 44599.4389 | 0.0040681 | 7.9633
36700 | 3.67 | 44599.4258 | 0.011637 | 7.9481 | 44599.439 | 0.010498 | 8.004
36800 | 3.68 | 44599.4258 | 0.0014283 | 7.9485 | 44599.439 | 0.0035345 | 8.0426
36900 | 3.69 | 44599.4258 | 0.0034993 | 7.9076 | 44599.439 | 0.0036464 | 8.0294
37000 | 3.7 | 44599.4258 | 0.007068 | 7.8863 | 44599.4391 | 0.0043967 | 8.0253
37100 | 3.71 | 44599.4259 | 0.010136 | 7.9218 | 44599.4391 | 0.0089975 | 8.0117
37200 | 3.72 | 44599.4259 | 0.0051061 | 7.9758 | 44599.4391 | 0.0039922 | 8.023
37300 | 3.73 | 44599.4259 | 0.0035294 | 7.9771 | 44599.4392 | 0.004038 | 7.9861
37400 | 3.74 | 44599.4259 | 0.0044439 | 7.9665 | 44599.4392 | 0.0048238 | 7.9542
37500 | 3.75 | 44599.426 | 0.0019786 | 7.9417 | 44599.4392 | 3.5527e-15 | 7.9406
37600 | 3.76 | 44599.426 | 0.004203 | 7.914 | 44599.4393 | 1.7764e-15 | 7.9098
37700 | 3.77 | 44599.426 | 0.0023974 | 7.8974 | 44599.4393 | 0.0073993 | 7.9334
37800 | 3.78 | 44599.4261 | 5.3291e-15 | 7.9101 | 44599.4393 | 0.0038914 | 7.9396
37900 | 3.79 | 44599.4261 | 0.0034993 | 7.9027 | 44599.4394 | 0.0026966 | 7.9598
38000 | 3.8 | 44599.4261 | 0.0080812 | 7.9023 | 44599.4394 | 3.5527e-15 | 7.9406

## A.1.3
Profile name | Depth (um) | Depth uncorrected (um) | X (um) | Y (um) | Date | Time (hh:mm:ss) | Time (ms) | Raw, Sensor 3 - pH (MilliVolt) | Sensor 3 - pH (pH unit) | Std. dev, (pH unit)Sensor 3 - pH | pH calibrated with TRIS
Profile A.1.3 | 0 | 0 | 0 | 0 | 2022-02-07 11:24 | 44599.4748 | 0 | 185.3334 | 7.7198 | 0.00777 | 7.529
Profile A.1.3 | 100 | 100 | 0 | 0 | 2022-02-07 11:24 | 44599.4748 | 0 | 186.8329 | 7.6916 | 0.01218 | 7.5026
Profile A.1.3 | 200 | 200 | 0 | 0 | 2022-02-07 11:24 | 44599.4748 | 0 | 185.8136 | 7.7088 | 0.031984 | 7.5206
Profile A.1.3 | 300 | 300 | 0 | 0 | 2022-02-07 11:24 | 44599.4748 | 0 | 184.8199 | 7.726 | 0.011857 | 7.5381
Profile A.1.3 | 400 | 400 | 0 | 0 | 2022-02-07 11:24 | 44599.4749 | 0 | 184.745 | 7.7292 | 0.0095379 | 7.5394
Profile A.1.3 | 500 | 500 | 0 | 0 | 2022-02-07 11:24 | 44599.4749 | 0 | 184.5828 | 7.731 | 0.0086295 | 7.5423
Profile A.1.3 | 600 | 600 | 0 | 0 | 2022-02-07 11:24 | 44599.4749 | 0 | 184.5727 | 7.7323 | 0.0054923 | 7.5425
Profile A.1.3 | 700 | 700 | 0 | 0 | 2022-02-07 11:24 | 44599.475 | 0 | 185.458 | 7.7167 | 0.033747 | 7.5268
Profile A.1.3 | 800 | 800 | 0 | 0 | 2022-02-07 11:24 | 44599.475 | 0 | 187.4996 | 7.6816 | 0.018333 | 7.4908
Profile A.1.3 | 900 | 900 | 0 | 0 | 2022-02-07 11:24 | 44599.475 | 0 | 183.0134 | 7.7604 | 0.011773 | 7.57
Profile A.1.3 | 1000 | 1000 | 0 | 0 | 2022-02-07 11:24 | 44599.475 | 0 | 184.3877 | 7.7367 | 0.007728 | 7.5457
Profile A.1.3 | 1100 | 1100 | 0 | 0 | 2022-02-07 11:24 | 44599.4751 | 0 | 184.3719 | 7.7356 | 0.0049608 | 7.546
Profile A.1.3 | 1200 | 1200 | 0 | 0 | 2022-02-07 11:24 | 44599.4751 | 0 | 184.395 | 7.7367 | 0.010069 | 7.5456
Profile A.1.3 | 1300 | 1300 | 0 | 0 | 2022-02-07 11:24 | 44599.4751 | 0 | 184.0615 | 7.74 | 0.015649 | 7.5515
Profile A.1.3 | 1400 | 1400 | 0 | 0 | 2022-02-07 11:24 | 44599.4752 | 0 | 184.3311 | 7.7369 | 0.011575 | 7.5467
Profile A.1.3 | 1500 | 1500 | 0 | 0 | 2022-02-07 11:24 | 44599.4752 | 0 | 184.0732 | 7.7404 | 0.0057584 | 7.5513
Profile A.1.3 | 1600 | 1600 | 0 | 0 | 2022-02-07 11:24 | 44599.4752 | 0 | 184.5158 | 7.7329 | 0.012778 | 7.5435
Profile A.1.3 | 1700 | 1700 | 0 | 0 | 2022-02-07 11:24 | 44599.4752 | 0 | 184.627 | 7.731 | 0.01005 | 7.5415
Profile A.1.3 | 1800 | 1800 | 0 | 0 | 2022-02-07 11:24 | 44599.4753 | 0 | 183.8989 | 7.7444 | 0.011348 | 7.5544
Profile A.1.3 | 1900 | 1900 | 0 | 0 | 2022-02-07 11:24 | 44599.4753 | 0 | 184.5027 | 7.7356 | 0.010588 | 7.5437
Profile A.1.3 | 2000 | 2000 | 0 | 0 | 2022-02-07 11:24 | 44599.4753 | 0 | 184.236 | 7.74 | 0.0075593 | 7.5484
Profile A.1.3 | 2100 | 2100 | 0 | 0 | 2022-02-07 11:24 | 44599.4753 | 0 | 184.601 | 7.7314 | 0.0098974 | 7.542
Profile A.1.3 | 2200 | 2200 | 0 | 0 | 2022-02-07 11:25 | 44599.4754 | 0 | 184.247 | 7.7375 | 0.013769 | 7.5482
Profile A.1.3 | 2300 | 2300 | 0 | 0 | 2022-02-07 11:25 | 44599.4754 | 0 | 184.4254 | 7.7367 | 0.01018 | 7.5451
Profile A.1.3 | 2400 | 2400 | 0 | 0 | 2022-02-07 11:25 | 44599.4754 | 0 | 183.9906 | 7.7431 | 0.0046088 | 7.5527
Profile A.1.3 | 2500 | 2500 | 0 | 0 | 2022-02-07 11:25 | 44599.4755 | 0 | 184.6289 | 7.7337 | 0.005254 | 7.5415
Profile A.1.3 | 2600 | 2600 | 0 | 0 | 2022-02-07 11:25 | 44599.4755 | 0 | 183.945 | 7.7442 | 0.011873 | 7.5535
Profile A.1.3 | 2700 | 2700 | 0 | 0 | 2022-02-07 11:25 | 44599.4755 | 0 | 184.0794 | 7.7414 | 0.011249 | 7.5512
Profile A.1.3 | 2800 | 2800 | 0 | 0 | 2022-02-07 11:25 | 44599.4755 | 0 | 183.7332 | 7.7482 | 0.012885 | 7.5573
Profile A.1.3 | 2900 | 2900 | 0 | 0 | 2022-02-07 11:25 | 44599.4756 | 0 | 183.7505 | 7.7467 | 0.0084984 | 7.557
Profile A.1.3 | 3000 | 3000 | 0 | 0 | 2022-02-07 11:25 | 44599.4756 | 0 | 183.8852 | 7.744 | 0.010751 | 7.5546
Profile A.1.3 | 3100 | 3100 | 0 | 0 | 2022-02-07 11:25 | 44599.4756 | 0 | 183.4023 | 7.752 | 0.0088016 | 7.5631
Profile A.1.3 | 3200 | 3200 | 0 | 0 | 2022-02-07 11:25 | 44599.4756 | 0 | 183.3237 | 7.7533 | 0.012964 | 7.5645
Profile A.1.3 | 3300 | 3300 | 0 | 0 | 2022-02-07 11:25 | 44599.4757 | 0 | 183.3609 | 7.7558 | 0.011873 | 7.5638
Profile A.1.3 | 3400 | 3400 | 0 | 0 | 2022-02-07 11:25 | 44599.4757 | 0 | 183.274 | 7.7539 | 0.010265 | 7.5654
Profile A.1.3 | 3500 | 3500 | 0 | 0 | 2022-02-07 11:25 | 44599.4757 | 0 | 182.9897 | 7.7592 | 0.0088585 | 7.5704
Profile A.1.3 | 3600 | 3600 | 0 | 0 | 2022-02-07 11:25 | 44599.4758 | 0 | 183.2803 | 7.7555 | 0.0073014 | 7.5653
Profile A.1.3 | 3700 | 3700 | 0 | 0 | 2022-02-07 11:25 | 44599.4758 | 0 | 182.6706 | 7.7671 | 0.007348 | 7.576
Profile A.1.3 | 3800 | 3800 | 0 | 0 | 2022-02-07 11:25 | 44599.4758 | 0 | 182.7591 | 7.764 | 0.0080982 | 7.5745
Profile A.1.3 | 3900 | 3900 | 0 | 0 | 2022-02-07 11:25 | 44599.4758 | 0 | 182.7282 | 7.7663 | 0.0066067 | 7.575
Profile A.1.3 | 4000 | 4000 | 0 | 0 | 2022-02-07 11:25 | 44599.4759 | 0 | 183.316 | 7.7545 | 0.0090489 | 7.5646
Profile A.1.3 | 4100 | 4100 | 0 | 0 | 2022-02-07 11:25 | 44599.4759 | 0 | 182.9477 | 7.7617 | 0.0087401 | 7.5711
Profile A.1.3 | 4200 | 4200 | 0 | 0 | 2022-02-07 11:25 | 44599.4759 | 0 | 182.4174 | 7.7717 | 0.0062361 | 7.5805
Profile A.1.3 | 4300 | 4300 | 0 | 0 | 2022-02-07 11:25 | 44599.4759 | 0 | 182.801 | 7.7631 | 0.0086199 | 7.5737
Profile A.1.3 | 4400 | 4400 | 0 | 0 | 2022-02-07 11:25 | 44599.476 | 0 | 182.7697 | 7.7631 | 0.010143 | 7.5743
Profile A.1.3 | 4500 | 4500 | 0 | 0 | 2022-02-07 11:25 | 44599.476 | 0 | 182.7579 | 7.765 | 0.0073598 | 7.5745
Profile A.1.3 | 4600 | 4600 | 0 | 0 | 2022-02-07 11:25 | 44599.476 | 0 | 182.8839 | 7.7596 | 0.0019983 | 7.5723
Profile A.1.3 | 4700 | 4700 | 0 | 0 | 2022-02-07 11:26 | 44599.4761 | 0 | 182.861 | 7.7633 | 0.0068177 | 7.5727
Profile A.1.3 | 4800 | 4800 | 0 | 0 | 2022-02-07 11:26 | 44599.4761 | 0 | 182.5137 | 7.7692 | 0.0060057 | 7.5788
Profile A.1.3 | 4900 | 4900 | 0 | 0 | 2022-02-07 11:26 | 44599.4761 | 0 | 183.4335 | 7.7515 | 0.0035294 | 7.5626
Profile A.1.3 | 5000 | 5000 | 0 | 0 | 2022-02-07 11:26 | 44599.4761 | 0 | 182.6193 | 7.7673 | 0.010356 | 7.5769
Profile A.1.3 | 5100 | 5100 | 0 | 0 | 2022-02-07 11:26 | 44599.4762 | 0 | 182.5344 | 7.7688 | 0.011182 | 7.5784
Profile A.1.3 | 5200 | 5200 | 0 | 0 | 2022-02-07 11:26 | 44599.4762 | 0 | 182.6732 | 7.7677 | 0.011038 | 7.576
Profile A.1.3 | 5300 | 5300 | 0 | 0 | 2022-02-07 11:26 | 44599.4762 | 0 | 182.5291 | 7.771 | 0.0065318 | 7.5785
Profile A.1.3 | 5400 | 5400 | 0 | 0 | 2022-02-07 11:26 | 44599.4763 | 0 | 182.3309 | 7.7718 | 0.0066004 | 7.582
Profile A.1.3 | 5500 | 5500 | 0 | 0 | 2022-02-07 11:26 | 44599.4763 | 0 | 183.285 | 7.7535 | 0.09612 | 7.5652
Profile A.1.3 | 5600 | 5600 | 0 | 0 | 2022-02-07 11:26 | 44599.4763 | 0 | 249.5683 | 6.5865 | 0.30871 | 6.3957
Profile A.1.3 | 5700 | 5700 | 0 | 0 | 2022-02-07 11:26 | 44599.4763 | 0 | 186.7247 | 7.6957 | 0.055512 | 7.5045
Profile A.1.3 | 5800 | 5800 | 0 | 0 | 2022-02-07 11:26 | 44599.4764 | 0 | 180.197 | 7.8106 | 0.17902 | 7.6197
Profile A.1.3 | 5900 | 5900 | 0 | 0 | 2022-02-07 11:26 | 44599.4764 | 0 | 177.0972 | 7.8665 | 0.020965 | 7.6744
Profile A.1.3 | 6000 | 6000 | 0 | 0 | 2022-02-07 11:26 | 44599.4764 | 0 | 180.6258 | 7.8037 | 0.011374 | 7.6121
Profile A.1.3 | 6100 | 6100 | 0 | 0 | 2022-02-07 11:26 | 44599.4765 | 0 | 179.8699 | 7.8144 | 0.0049608 | 7.6254
Profile A.1.3 | 6200 | 6200 | 0 | 0 | 2022-02-07 11:26 | 44599.4765 | 0 | 181.2913 | 7.7915 | 0.0035294 | 7.6004
Profile A.1.3 | 6300 | 6300 | 0 | 0 | 2022-02-07 11:26 | 44599.4765 | 0 | 180.6667 | 7.8015 | 0.0035294 | 7.6114
Profile A.1.3 | 6400 | 6400 | 0 | 0 | 2022-02-07 11:26 | 44599.4765 | 0 | 180.9997 | 7.7969 | 0.0046351 | 7.6055
Profile A.1.3 | 6500 | 6500 | 0 | 0 | 2022-02-07 11:26 | 44599.4766 | 0 | 180.9139 | 7.799 | 0.0030548 | 7.607
Profile A.1.3 | 6600 | 6600 | 0 | 0 | 2022-02-07 11:26 | 44599.4766 | 0 | 180.7261 | 7.8004 | 0.0076263 | 7.6103
Profile A.1.3 | 6700 | 6700 | 0 | 0 | 2022-02-07 11:26 | 44599.4766 | 0 | 180.0519 | 7.8121 | 0.0064415 | 7.6222
Profile A.1.3 | 6800 | 6800 | 0 | 0 | 2022-02-07 11:26 | 44599.4766 | 0 | 180.1238 | 7.8085 | 0.0035294 | 7.621
Profile A.1.3 | 6900 | 6900 | 0 | 0 | 2022-02-07 11:26 | 44599.4767 | 0 | 179.8223 | 7.8183 | 0.0037268 | 7.6263
Profile A.1.3 | 7000 | 7000 | 0 | 0 | 2022-02-07 11:26 | 44599.4767 | 0 | 179.7843 | 7.8156 | 0.0049608 | 7.6269
Profile A.1.3 | 7100 | 7100 | 0 | 0 | 2022-02-07 11:26 | 44599.4767 | 0 | 180.0038 | 7.8146 | 0.0088878 | 7.6231
Profile A.1.3 | 7200 | 7200 | 0 | 0 | 2022-02-07 11:27 | 44599.4768 | 0 | 179.4523 | 7.8229 | 0.0069985 | 7.6328
Profile A.1.3 | 7300 | 7300 | 0 | 0 | 2022-02-07 11:27 | 44599.4768 | 0 | 179.7066 | 7.82 | 0.0076376 | 7.6283
Profile A.1.3 | 7400 | 7400 | 0 | 0 | 2022-02-07 11:27 | 44599.4768 | 0 | 179.1434 | 7.8285 | 0.0086577 | 7.6383
Profile A.1.3 | 7500 | 7500 | 0 | 0 | 2022-02-07 11:27 | 44599.4768 | 0 | 179.4267 | 7.8223 | 0.0046724 | 7.6333
Profile A.1.3 | 7600 | 7600 | 0 | 0 | 2022-02-07 11:27 | 44599.4769 | 0 | 179.1773 | 7.8273 | 0.0089842 | 7.6377
Profile A.1.3 | 7700 | 7700 | 0 | 0 | 2022-02-07 11:27 | 44599.4769 | 0 | 179.005 | 7.8316 | 0.0061766 | 7.6407
Profile A.1.3 | 7800 | 7800 | 0 | 0 | 2022-02-07 11:27 | 44599.4769 | 0 | 178.8126 | 7.8341 | 0.044672 | 7.6441
Profile A.1.3 | 7900 | 7900 | 0 | 0 | 2022-02-07 11:27 | 44599.477 | 0 | 161.4464 | 8.1415 | 0.1574 | 7.9505
Profile A.1.3 | 8000 | 8000 | 0 | 0 | 2022-02-07 11:27 | 44599.477 | 0 | 178.5405 | 7.8394 | 0.045065 | 7.6489
Profile A.1.3 | 8100 | 8100 | 0 | 0 | 2022-02-07 11:27 | 44599.477 | 0 | 179.5899 | 7.8196 | 0.014841 | 7.6304
Profile A.1.3 | 8200 | 8200 | 0 | 0 | 2022-02-07 11:27 | 44599.477 | 0 | 166.228 | 8.0549 | 0.085765 | 7.8661
Profile A.1.3 | 8300 | 8300 | 0 | 0 | 2022-02-07 11:27 | 44599.4771 | 0 | 188.1999 | 7.6702 | 0.12003 | 7.4785
Profile A.1.3 | 8400 | 8400 | 0 | 0 | 2022-02-07 11:27 | 44599.4771 | 0 | 179.8784 | 7.8162 | 0.12347 | 7.6253
Profile A.1.3 | 8500 | 8500 | 0 | 0 | 2022-02-07 11:27 | 44599.4771 | 0 | 183.6939 | 7.7494 | 0.11209 | 7.558
Profile A.1.3 | 8600 | 8600 | 0 | 0 | 2022-02-07 11:27 | 44599.4772 | 0 | 177.2482 | 7.8627 | 0.0066894 | 7.6717
Profile A.1.3 | 8700 | 8700 | 0 | 0 | 2022-02-07 11:27 | 44599.4772 | 0 | 177.3931 | 7.8592 | 0.0081223 | 7.6691
Profile A.1.3 | 8800 | 8800 | 0 | 0 | 2022-02-07 11:27 | 44599.4772 | 0 | 177.3712 | 7.8596 | 0.0075483 | 7.6695
Profile A.1.3 | 8900 | 8900 | 0 | 0 | 2022-02-07 11:27 | 44599.4772 | 0 | 177.3228 | 7.8598 | 0.0059475 | 7.6704
Profile A.1.3 | 9000 | 9000 | 0 | 0 | 2022-02-07 11:27 | 44599.4773 | 0 | 177.4526 | 7.8586 | 0.0040406 | 7.6681
Profile A.1.3 | 9100 | 9100 | 0 | 0 | 2022-02-07 11:27 | 44599.4773 | 0 | 177.2943 | 7.86 | 0.0054006 | 7.6709
Profile A.1.3 | 9200 | 9200 | 0 | 0 | 2022-02-07 11:27 | 44599.4773 | 0 | 177.3401 | 7.861 | 0.0061428 | 7.6701
Profile A.1.3 | 9300 | 9300 | 0 | 0 | 2022-02-07 11:27 | 44599.4773 | 0 | 176.9282 | 7.8676 | 0.0047512 | 7.6773
Profile A.1.3 | 9400 | 9400 | 0 | 0 | 2022-02-07 11:27 | 44599.4774 | 0 | 176.9095 | 7.8685 | 0.0081623 | 7.6777
Profile A.1.3 | 9500 | 9500 | 0 | 0 | 2022-02-07 11:27 | 44599.4774 | 0 | 176.7076 | 7.8714 | 0.0034993 | 7.6812
Profile A.1.3 | 9600 | 9600 | 0 | 0 | 2022-02-07 11:28 | 44599.4774 | 0 | 176.6499 | 7.8706 | 0.0058582 | 7.6822
Profile A.1.3 | 9700 | 9700 | 0 | 0 | 2022-02-07 11:28 | 44599.4775 | 0 | 176.1409 | 7.8824 | 0.0051629 | 7.6912
Profile A.1.3 | 9800 | 9800 | 0 | 0 | 2022-02-07 11:28 | 44599.4775 | 0 | 175.7644 | 7.8871 | 0.0088878 | 7.6979
Profile A.1.3 | 9900 | 9900 | 0 | 0 | 2022-02-07 11:28 | 44599.4775 | 0 | 175.3397 | 7.8951 | 0.004999 | 7.7054
Profile A.1.3 | 10000 | 10000 | 0 | 0 | 2022-02-07 11:28 | 44599.4775 | 0 | 174.8617 | 7.9071 | 0.0045453 | 7.7138
Profile A.1.3 | 10100 | 10100 | 0 | 0 | 2022-02-07 11:28 | 44599.4776 | 0 | 174.8715 | 7.9044 | 0.0049608 | 7.7136
Profile A.1.3 | 10200 | 10200 | 0 | 0 | 2022-02-07 11:28 | 44599.4776 | 0 | 174.075 | 7.9187 | 0.0033072 | 7.7277
Profile A.1.3 | 10300 | 10300 | 0 | 0 | 2022-02-07 11:28 | 44599.4776 | 0 | 173.9236 | 7.921 | 0.0097405 | 7.7303
Profile A.1.3 | 10400 | 10400 | 0 | 0 | 2022-02-07 11:28 | 44599.4777 | 0 | 173.5391 | 7.9282 | 0.0038722 | 7.7371
Profile A.1.3 | 10500 | 10500 | 0 | 0 | 2022-02-07 11:28 | 44599.4777 | 0 | 173.2266 | 7.9316 | 0.0064986 | 7.7426
Profile A.1.3 | 10600 | 10600 | 0 | 0 | 2022-02-07 11:28 | 44599.4777 | 0 | 172.8259 | 7.9402 | 0.0052 | 7.7497
Profile A.1.3 | 10700 | 10700 | 0 | 0 | 2022-02-07 11:28 | 44599.4777 | 0 | 172.5164 | 7.9455 | 0.0049739 | 7.7552
Profile A.1.3 | 10800 | 10800 | 0 | 0 | 2022-02-07 11:28 | 44599.4778 | 0 | 171.9651 | 7.9555 | 0.0049739 | 7.7649
Profile A.1.3 | 10900 | 10900 | 0 | 0 | 2022-02-07 11:28 | 44599.4778 | 0 | 172.1096 | 7.9502 | 0.0055863 | 7.7623
Profile A.1.3 | 11000 | 11000 | 0 | 0 | 2022-02-07 11:28 | 44599.4778 | 0 | 172.0235 | 7.9529 | 0.0061095 | 7.7639
Profile A.1.3 | 11100 | 11100 | 0 | 0 | 2022-02-07 11:28 | 44599.4778 | 0 | 171.9589 | 7.9565 | 0.00476 | 7.765
Profile A.1.3 | 11200 | 11200 | 0 | 0 | 2022-02-07 11:28 | 44599.4779 | 0 | 172.0708 | 7.9523 | 0.0062047 | 7.763
Profile A.1.3 | 11300 | 11300 | 0 | 0 | 2022-02-07 11:28 | 44599.4779 | 0 | 172.5667 | 7.9444 | 0.0070434 | 7.7543
Profile A.1.3 | 11400 | 11400 | 0 | 0 | 2022-02-07 11:28 | 44599.4779 | 0 | 173.2542 | 7.9314 | 0.0034993 | 7.7422
Profile A.1.3 | 11500 | 11500 | 0 | 0 | 2022-02-07 11:28 | 44599.478 | 0 | 173.8477 | 7.9223 | 0.0050988 | 7.7317
Profile A.1.3 | 11600 | 11600 | 0 | 0 | 2022-02-07 11:28 | 44599.478 | 0 | 174.0036 | 7.9181 | 0.0039031 | 7.7289
Profile A.1.3 | 11700 | 11700 | 0 | 0 | 2022-02-07 11:28 | 44599.478 | 0 | 174.7623 | 7.9076 | 0.0043003 | 7.7155
Profile A.1.3 | 11800 | 11800 | 0 | 0 | 2022-02-07 11:28 | 44599.478 | 0 | 175.7023 | 7.8883 | 0.0037268 | 7.699
Profile A.1.3 | 11900 | 11900 | 0 | 0 | 2022-02-07 11:28 | 44599.4781 | 0 | 176.6827 | 7.8718 | 0.0066004 | 7.6817
Profile A.1.3 | 12000 | 12000 | 0 | 0 | 2022-02-07 11:28 | 44599.4781 | 0 | 177.1989 | 7.8616 | 0.0036961 | 7.6726
Profile A.1.3 | 12100 | 12100 | 0 | 0 | 2022-02-07 11:28 | 44599.4781 | 0 | 177.6091 | 7.8557 | 0.0049487 | 7.6653
Profile A.1.3 | 12200 | 12200 | 0 | 0 | 2022-02-07 11:29 | 44599.4781 | 0 | 178.3819 | 7.8415 | 0.0064516 | 7.6517
Profile A.1.3 | 12300 | 12300 | 0 | 0 | 2022-02-07 11:29 | 44599.4782 | 0 | 178.7899 | 7.8324 | 0.0043003 | 7.6445
Profile A.1.3 | 12400 | 12400 | 0 | 0 | 2022-02-07 11:29 | 44599.4782 | 0 | 179.3502 | 7.8258 | 0.0049301 | 7.6346
Profile A.1.3 | 12500 | 12500 | 0 | 0 | 2022-02-07 11:29 | 44599.4782 | 0 | 179.5196 | 7.8215 | 0.0035294 | 7.6316
Profile A.1.3 | 12600 | 12600 | 0 | 0 | 2022-02-07 11:29 | 44599.4783 | 0 | 180.2727 | 7.8086 | 0.0034993 | 7.6183
Profile A.1.3 | 12700 | 12700 | 0 | 0 | 2022-02-07 11:29 | 44599.4783 | 0 | 180.2914 | 7.8084 | 0.0036961 | 7.618
Profile A.1.3 | 12800 | 12800 | 0 | 0 | 2022-02-07 11:29 | 44599.4783 | 0 | 180.9047 | 7.7958 | 0.0049301 | 7.6072
Profile A.1.3 | 12900 | 12900 | 0 | 0 | 2022-02-07 11:29 | 44599.4783 | 0 | 180.7037 | 7.8014 | 0.0034993 | 7.6107
Profile A.1.3 | 13000 | 13000 | 0 | 0 | 2022-02-07 11:29 | 44599.4784 | 0 | 180.7669 | 7.8 | 0.0053452 | 7.6096
Profile A.1.3 | 13100 | 13100 | 0 | 0 | 2022-02-07 11:29 | 44599.4784 | 0 | 180.7373 | 7.8 | 0.0035355 | 7.6101
Profile A.1.3 | 13200 | 13200 | 0 | 0 | 2022-02-07 11:29 | 44599.4784 | 0 | 181.3806 | 7.788 | 0.005707 | 7.5988
Profile A.1.3 | 13300 | 13300 | 0 | 0 | 2022-02-07 11:29 | 44599.4785 | 0 | 180.5296 | 7.8033 | 0.017887 | 7.6138
Profile A.1.3 | 13400 | 13400 | 0 | 0 | 2022-02-07 11:29 | 44599.4785 | 0 | 181.5463 | 7.7867 | 0.004714 | 7.5959
Profile A.1.3 | 13500 | 13500 | 0 | 0 | 2022-02-07 11:29 | 44599.4785 | 0 | 181.769 | 7.7812 | 0.0063328 | 7.5919
Profile A.1.3 | 13600 | 13600 | 0 | 0 | 2022-02-07 11:29 | 44599.4785 | 0 | 181.6852 | 7.7845 | 0.0049739 | 7.5934
Profile A.1.3 | 13700 | 13700 | 0 | 0 | 2022-02-07 11:29 | 44599.4786 | 0 | 182.0589 | 7.7769 | 0.0046351 | 7.5868
Profile A.1.3 | 13800 | 13800 | 0 | 0 | 2022-02-07 11:29 | 44599.4786 | 0 | 182.331 | 7.7714 | 0.0063888 | 7.582
Profile A.1.3 | 13900 | 13900 | 0 | 0 | 2022-02-07 11:29 | 44599.4786 | 0 | 182.3472 | 7.77 | 3.5527e-15 | 7.5817
Profile A.1.3 | 14000 | 14000 | 0 | 0 | 2022-02-07 11:29 | 44599.4787 | 0 | 182.1379 | 7.775 | 0.005 | 7.5854
Profile A.1.3 | 14100 | 14100 | 0 | 0 | 2022-02-07 11:29 | 44599.4787 | 0 | 182.6917 | 7.7646 | 0.0053845 | 7.5756
Profile A.1.3 | 14200 | 14200 | 0 | 0 | 2022-02-07 11:29 | 44599.4787 | 0 | 182.4993 | 7.7686 | 0.0034993 | 7.579
Profile A.1.3 | 14300 | 14300 | 0 | 0 | 2022-02-07 11:29 | 44599.4787 | 0 | 182.6637 | 7.7651 | 0.004999 | 7.5761
Profile A.1.3 | 14400 | 14400 | 0 | 0 | 2022-02-07 11:29 | 44599.4788 | 0 | 182.5837 | 7.7669 | 0.0046088 | 7.5776
Profile A.1.3 | 14500 | 14500 | 0 | 0 | 2022-02-07 11:29 | 44599.4788 | 0 | 182.151 | 7.7755 | 0.0053685 | 7.5852
Profile A.1.3 | 14600 | 14600 | 0 | 0 | 2022-02-07 11:29 | 44599.4788 | 0 | 183.3253 | 7.7563 | 0.0048208 | 7.5645
Profile A.1.3 | 14700 | 14700 | 0 | 0 | 2022-02-07 11:30 | 44599.4789 | 0 | 183.0962 | 7.76 | 5.3291e-15 | 7.5685
Profile A.1.3 | 14800 | 14800 | 0 | 0 | 2022-02-07 11:30 | 44599.4789 | 0 | 183.512 | 7.7512 | 0.0038864 | 7.5612
Profile A.1.3 | 14900 | 14900 | 0 | 0 | 2022-02-07 11:30 | 44599.4789 | 0 | 183.3185 | 7.7546 | 0.0049826 | 7.5646
Profile A.1.3 | 15000 | 15000 | 0 | 0 | 2022-02-07 11:30 | 44599.4789 | 0 | 183.1358 | 7.7598 | 0.0014283 | 7.5678
Profile A.1.3 | 15100 | 15100 | 0 | 0 | 2022-02-07 11:30 | 44599.479 | 0 | 182.9777 | 7.761 | 0.0062047 | 7.5706
Profile A.1.3 | 15200 | 15200 | 0 | 0 | 2022-02-07 11:30 | 44599.479 | 0 | 183.2438 | 7.7586 | 0.0034993 | 7.5659
Profile A.1.3 | 15300 | 15300 | 0 | 0 | 2022-02-07 11:30 | 44599.479 | 0 | 183.2862 | 7.7571 | 0.0045175 | 7.5652
Profile A.1.3 | 15400 | 15400 | 0 | 0 | 2022-02-07 11:30 | 44599.479 | 0 | 183.3542 | 7.7551 | 0.0064278 | 7.564
Profile A.1.3 | 15500 | 15500 | 0 | 0 | 2022-02-07 11:30 | 44599.4791 | 0 | 183.3052 | 7.7529 | 0.0045175 | 7.5648
Profile A.1.3 | 15600 | 15600 | 0 | 0 | 2022-02-07 11:30 | 44599.4791 | 0 | 183.4317 | 7.752 | 0.0040303 | 7.5626
Profile A.1.3 | 15700 | 15700 | 0 | 0 | 2022-02-07 11:30 | 44599.4791 | 0 | 183.3245 | 7.7559 | 0.0049149 | 7.5645
Profile A.1.3 | 15800 | 15800 | 0 | 0 | 2022-02-07 11:30 | 44599.4792 | 0 | 183.1339 | 7.7598 | 0.0014283 | 7.5678
Profile A.1.3 | 15900 | 15900 | 0 | 0 | 2022-02-07 11:30 | 44599.4792 | 0 | 183.0371 | 7.76 | 5.3291e-15 | 7.5696
Profile A.1.3 | 16000 | 16000 | 0 | 0 | 2022-02-07 11:30 | 44599.4792 | 0 | 183.3217 | 7.7545 | 0.0049739 | 7.5645
Profile A.1.3 | 16100 | 16100 | 0 | 0 | 2022-02-07 11:30 | 44599.4792 | 0 | 182.8154 | 7.7629 | 0.0045175 | 7.5735
Profile A.1.3 | 16200 | 16200 | 0 | 0 | 2022-02-07 11:30 | 44599.4793 | 0 | 183.3302 | 7.7556 | 0.0049608 | 7.5644
Profile A.1.3 | 16300 | 16300 | 0 | 0 | 2022-02-07 11:30 | 44599.4793 | 0 | 183.3373 | 7.7558 | 0.0049301 | 7.5643
Profile A.1.3 | 16400 | 16400 | 0 | 0 | 2022-02-07 11:30 | 44599.4793 | 0 | 183.6083 | 7.75 | 0.0035355 | 7.5595
Profile A.1.3 | 16500 | 16500 | 0 | 0 | 2022-02-07 11:30 | 44599.4793 | 0 | 183.4406 | 7.7539 | 0.0048724 | 7.5624
Profile A.1.3 | 16600 | 16600 | 0 | 0 | 2022-02-07 11:30 | 44599.4794 | 0 | 183.4108 | 7.7537 | 0.0048208 | 7.563
Profile A.1.3 | 16700 | 16700 | 0 | 0 | 2022-02-07 11:30 | 44599.4794 | 0 | 183.1631 | 7.7586 | 0.0034993 | 7.5673
Profile A.1.3 | 16800 | 16800 | 0 | 0 | 2022-02-07 11:30 | 44599.4794 | 0 | 183.5499 | 7.7488 | 0.0033072 | 7.5605
Profile A.1.3 | 16900 | 16900 | 0 | 0 | 2022-02-07 11:30 | 44599.4795 | 0 | 183.5077 | 7.7508 | 0.0027639 | 7.5613
Profile A.1.3 | 17000 | 17000 | 0 | 0 | 2022-02-07 11:30 | 44599.4795 | 0 | 183.6678 | 7.7498 | 0.0014139 | 7.5584
Profile A.1.3 | 17100 | 17100 | 0 | 0 | 2022-02-07 11:31 | 44599.4795 | 0 | 182.8929 | 7.7613 | 0.0090427 | 7.5721
Profile A.1.3 | 17200 | 17200 | 0 | 0 | 2022-02-07 11:31 | 44599.4795 | 0 | 181.9803 | 7.7771 | 0.0045175 | 7.5882
Profile A.1.3 | 17300 | 17300 | 0 | 0 | 2022-02-07 11:31 | 44599.4796 | 0 | 181.7671 | 7.78 | 8.8818e-15 | 7.592
Profile A.1.3 | 17400 | 17400 | 0 | 0 | 2022-02-07 11:31 | 44599.4796 | 0 | 181.0741 | 7.7942 | 0.0049301 | 7.6042
Profile A.1.3 | 17500 | 17500 | 0 | 0 | 2022-02-07 11:31 | 44599.4796 | 0 | 181.6164 | 7.7848 | 0.0049957 | 7.5946
Profile A.1.3 | 17600 | 17600 | 0 | 0 | 2022-02-07 11:31 | 44599.4797 | 0 | 182.1418 | 7.7761 | 0.0048724 | 7.5854
Profile A.1.3 | 17700 | 17700 | 0 | 0 | 2022-02-07 11:31 | 44599.4797 | 0 | 182.5663 | 7.77 | 3.5527e-15 | 7.5779
Profile A.1.3 | 17800 | 17800 | 0 | 0 | 2022-02-07 11:31 | 44599.4797 | 0 | 182.7682 | 7.7648 | 0.0049957 | 7.5743
Profile A.1.3 | 17900 | 17900 | 0 | 0 | 2022-02-07 11:31 | 44599.4797 | 0 | 183.0842 | 7.76 | 5.3291e-15 | 7.5687
Profile A.1.3 | 18000 | 18000 | 0 | 0 | 2022-02-07 11:31 | 44599.4798 | 0 | 182.8163 | 7.7621 | 0.0040612 | 7.5735
Profile A.1.3 | 18100 | 18100 | 0 | 0 | 2022-02-07 11:31 | 44599.4798 | 0 | 181.9914 | 7.7763 | 0.0066067 | 7.588
Profile A.1.3 | 18200 | 18200 | 0 | 0 | 2022-02-07 11:31 | 44599.4798 | 0 | 181.1493 | 7.7919 | 0.0039031 | 7.6029
Profile A.1.3 | 18300 | 18300 | 0 | 0 | 2022-02-07 11:31 | 44599.4799 | 0 | 181.8788 | 7.7796 | 0.0019983 | 7.59
Profile A.1.3 | 18400 | 18400 | 0 | 0 | 2022-02-07 11:31 | 44599.4799 | 0 | 182.6666 | 7.7673 | 0.0048553 | 7.5761
Profile A.1.3 | 18500 | 18500 | 0 | 0 | 2022-02-07 11:31 | 44599.4799 | 0 | 182.4924 | 7.7702 | 0.0055863 | 7.5792
Profile A.1.3 | 18600 | 18600 | 0 | 0 | 2022-02-07 11:31 | 44599.4799 | 0 | 182.8082 | 7.764 | 0.0048903 | 7.5736
Profile A.1.3 | 18700 | 18700 | 0 | 0 | 2022-02-07 11:31 | 44599.48 | 0 | 182.9775 | 7.7614 | 0.0034993 | 7.5706
Profile A.1.3 | 18800 | 18800 | 0 | 0 | 2022-02-07 11:31 | 44599.48 | 0 | 182.8864 | 7.76 | 5.3291e-15 | 7.5722
Profile A.1.3 | 18900 | 18900 | 0 | 0 | 2022-02-07 11:31 | 44599.48 | 0 | 183.1212 | 7.76 | 5.3291e-15 | 7.5681
Profile A.1.3 | 19000 | 19000 | 0 | 0 | 2022-02-07 11:31 | 44599.48 | 0 | 183.2452 | 7.7565 | 0.00476 | 7.5659
Profile A.1.3 | 19100 | 19100 | 0 | 0 | 2022-02-07 11:31 | 44599.4801 | 0 | 183.1077 | 7.7577 | 0.004203 | 7.5683
Profile A.1.3 | 19200 | 19200 | 0 | 0 | 2022-02-07 11:31 | 44599.4801 | 0 | 183.2702 | 7.7546 | 0.0049826 | 7.5654
Profile A.1.3 | 19300 | 19300 | 0 | 0 | 2022-02-07 11:31 | 44599.4801 | 0 | 183.5556 | 7.7506 | 0.0024206 | 7.5604
Profile A.1.3 | 19400 | 19400 | 0 | 0 | 2022-02-07 11:31 | 44599.4802 | 0 | 183.3822 | 7.7515 | 0.0035294 | 7.5635
Profile A.1.3 | 19500 | 19500 | 0 | 0 | 2022-02-07 11:31 | 44599.4802 | 0 | 183.3228 | 7.7553 | 0.0049906 | 7.5645
Profile A.1.3 | 19600 | 19600 | 0 | 0 | 2022-02-07 11:32 | 44599.4802 | 0 | 183.4401 | 7.75 | 0 | 7.5624
Profile A.1.3 | 19700 | 19700 | 0 | 0 | 2022-02-07 11:32 | 44599.4802 | 0 | 183.6011 | 7.75 | 0 | 7.5596
Profile A.1.3 | 19800 | 19800 | 0 | 0 | 2022-02-07 11:32 | 44599.4803 | 0 | 183.8671 | 7.7438 | 0.0048412 | 7.5549
Profile A.1.3 | 19900 | 19900 | 0 | 0 | 2022-02-07 11:32 | 44599.4803 | 0 | 183.7799 | 7.75 | 0 | 7.5565
Profile A.1.3 | 20000 | 20000 | 0 | 0 | 2022-02-07 11:32 | 44599.4803 | 0 | 183.6825 | 7.75 | 0 | 7.5582
Profile A.1.3 | 20100 | 20100 | 0 | 0 | 2022-02-07 11:32 | 44599.4804 | 0 | 183.5914 | 7.75 | 0 | 7.5598
Profile A.1.3 | 20200 | 20200 | 0 | 0 | 2022-02-07 11:32 | 44599.4804 | 0 | 183.5876 | 7.75 | 0 | 7.5598
Profile A.1.3 | 20300 | 20300 | 0 | 0 | 2022-02-07 11:32 | 44599.4804 | 0 | 183.5859 | 7.75 | 0 | 7.5599
Profile A.1.3 | 20400 | 20400 | 0 | 0 | 2022-02-07 11:32 | 44599.4804 | 0 | 184.1515 | 7.74 | 5.3291e-15 | 7.5499
Profile A.1.3 | 20500 | 20500 | 0 | 0 | 2022-02-07 11:32 | 44599.4805 | 0 | 183.7862 | 7.7469 | 0.0046088 | 7.5563
Profile A.1.3 | 20600 | 20600 | 0 | 0 | 2022-02-07 11:32 | 44599.4805 | 0 | 183.8824 | 7.7425 | 0.0043301 | 7.5546
Profile A.1.3 | 20700 | 20700 | 0 | 0 | 2022-02-07 11:32 | 44599.4805 | 0 | 183.9937 | 7.74 | 5.3291e-15 | 7.5527
Profile A.1.3 | 20800 | 20800 | 0 | 0 | 2022-02-07 11:32 | 44599.4806 | 0 | 183.8887 | 7.7456 | 0.0049608 | 7.5545
Profile A.1.3 | 20900 | 20900 | 0 | 0 | 2022-02-07 11:32 | 44599.4806 | 0 | 183.9521 | 7.7415 | 0.0035294 | 7.5534
Profile A.1.3 | 21000 | 21000 | 0 | 0 | 2022-02-07 11:32 | 44599.4806 | 0 | 183.8986 | 7.746 | 0.0048903 | 7.5544
Profile A.1.3 | 21100 | 21100 | 0 | 0 | 2022-02-07 11:32 | 44599.4806 | 0 | 184.3188 | 7.7385 | 0.0035294 | 7.5469
Profile A.1.3 | 21200 | 21200 | 0 | 0 | 2022-02-07 11:32 | 44599.4807 | 0 | 183.7363 | 7.7488 | 0.0033072 | 7.5572
Profile A.1.3 | 21300 | 21300 | 0 | 0 | 2022-02-07 11:32 | 44599.4807 | 0 | 183.2086 | 7.7585 | 0.0035294 | 7.5665
Profile A.1.3 | 21400 | 21400 | 0 | 0 | 2022-02-07 11:32 | 44599.4807 | 0 | 183.0968 | 7.76 | 5.3291e-15 | 7.5685
Profile A.1.3 | 21500 | 21500 | 0 | 0 | 2022-02-07 11:32 | 44599.4807 | 0 | 182.4735 | 7.7698 | 0.0014139 | 7.5795
Profile A.1.3 | 21600 | 21600 | 0 | 0 | 2022-02-07 11:32 | 44599.4808 | 0 | 181.9048 | 7.78 | 8.8818e-15 | 7.5895
Profile A.1.3 | 21700 | 21700 | 0 | 0 | 2022-02-07 11:32 | 44599.4808 | 0 | 182.3145 | 7.7712 | 0.0033072 | 7.5823
Profile A.1.3 | 21800 | 21800 | 0 | 0 | 2022-02-07 11:32 | 44599.4808 | 0 | 182.4827 | 7.77 | 3.5527e-15 | 7.5793
Profile A.1.3 | 21900 | 21900 | 0 | 0 | 2022-02-07 11:32 | 44599.4809 | 0 | 182.6535 | 7.7661 | 0.0048724 | 7.5763
Profile A.1.3 | 22000 | 22000 | 0 | 0 | 2022-02-07 11:32 | 44599.4809 | 0 | 182.7099 | 7.7665 | 0.00476 | 7.5753
Profile A.1.3 | 22100 | 22100 | 0 | 0 | 2022-02-07 11:33 | 44599.4809 | 0 | 182.2673 | 7.7721 | 0.0040612 | 7.5831
Profile A.1.3 | 22200 | 22200 | 0 | 0 | 2022-02-07 11:33 | 44599.4809 | 0 | 181.6439 | 7.7823 | 0.004203 | 7.5941
Profile A.1.3 | 22300 | 22300 | 0 | 0 | 2022-02-07 11:33 | 44599.481 | 0 | 181.5007 | 7.7885 | 0.0035294 | 7.5967
Profile A.1.3 | 22400 | 22400 | 0 | 0 | 2022-02-07 11:33 | 44599.481 | 0 | 181.684 | 7.7842 | 0.0049301 | 7.5934
Profile A.1.3 | 22500 | 22500 | 0 | 0 | 2022-02-07 11:33 | 44599.481 | 0 | 182.037 | 7.7782 | 0.0038722 | 7.5872
Profile A.1.3 | 22600 | 22600 | 0 | 0 | 2022-02-07 11:33 | 44599.4811 | 0 | 182.3602 | 7.77 | 3.5527e-15 | 7.5815
Profile A.1.3 | 22700 | 22700 | 0 | 0 | 2022-02-07 11:33 | 44599.4811 | 0 | 182.0062 | 7.7783 | 0.0037268 | 7.5877
Profile A.1.3 | 22800 | 22800 | 0 | 0 | 2022-02-07 11:33 | 44599.4811 | 0 | 181.5463 | 7.7881 | 0.0039031 | 7.5959
Profile A.1.3 | 22900 | 22900 | 0 | 0 | 2022-02-07 11:33 | 44599.4811 | 0 | 181.7185 | 7.7817 | 0.0037268 | 7.5928
Profile A.1.3 | 23000 | 23000 | 0 | 0 | 2022-02-07 11:33 | 44599.4812 | 0 | 181.9974 | 7.7785 | 0.0035294 | 7.5879
Profile A.1.3 | 23100 | 23100 | 0 | 0 | 2022-02-07 11:33 | 44599.4812 | 0 | 182.42 | 7.77 | 3.5527e-15 | 7.5804
Profile A.1.3 | 23200 | 23200 | 0 | 0 | 2022-02-07 11:33 | 44599.4812 | 0 | 182.6294 | 7.7686 | 0.0034993 | 7.5767
Profile A.1.3 | 23300 | 23300 | 0 | 0 | 2022-02-07 11:33 | 44599.4812 | 0 | 183.1592 | 7.76 | 5.3291e-15 | 7.5674
Profile A.1.3 | 23400 | 23400 | 0 | 0 | 2022-02-07 11:33 | 44599.4813 | 0 | 183.333 | 7.7533 | 0.004714 | 7.5643
Profile A.1.3 | 23500 | 23500 | 0 | 0 | 2022-02-07 11:33 | 44599.4813 | 0 | 183.4603 | 7.7517 | 0.0037268 | 7.5621
Profile A.1.3 | 23600 | 23600 | 0 | 0 | 2022-02-07 11:33 | 44599.4813 | 0 | 183.5124 | 7.7496 | 0.0044991 | 7.5612
Profile A.1.3 | 23700 | 23700 | 0 | 0 | 2022-02-07 11:33 | 44599.4814 | 0 | 182.722 | 7.7681 | 0.0039031 | 7.5751
Profile A.1.3 | 23800 | 23800 | 0 | 0 | 2022-02-07 11:33 | 44599.4814 | 0 | 180.8477 | 7.7986 | 0.0034993 | 7.6082
Profile A.1.3 | 23900 | 23900 | 0 | 0 | 2022-02-07 11:33 | 44599.4814 | 0 | 181.0613 | 7.7949 | 0.004999 | 7.6044
Profile A.1.3 | 24000 | 24000 | 0 | 0 | 2022-02-07 11:33 | 44599.4814 | 0 | 181.9652 | 7.7785 | 0.0035294 | 7.5885
Profile A.1.3 | 24100 | 24100 | 0 | 0 | 2022-02-07 11:33 | 44599.4815 | 0 | 182.6648 | 7.7688 | 0.0033072 | 7.5761
Profile A.1.3 | 24200 | 24200 | 0 | 0 | 2022-02-07 11:33 | 44599.4815 | 0 | 182.7799 | 7.7642 | 0.0049301 | 7.5741
Profile A.1.3 | 24300 | 24300 | 0 | 0 | 2022-02-07 11:33 | 44599.4815 | 0 | 183.0369 | 7.76 | 5.3291e-15 | 7.5696
Profile A.1.3 | 24400 | 24400 | 0 | 0 | 2022-02-07 11:33 | 44599.4816 | 0 | 182.9733 | 7.76 | 5.3291e-15 | 7.5707
Profile A.1.3 | 24500 | 24500 | 0 | 0 | 2022-02-07 11:33 | 44599.4816 | 0 | 183.1179 | 7.76 | 5.3291e-15 | 7.5681
Profile A.1.3 | 24600 | 24600 | 0 | 0 | 2022-02-07 11:33 | 44599.4816 | 0 | 183.1931 | 7.7592 | 0.0027639 | 7.5668
Profile A.1.3 | 24700 | 24700 | 0 | 0 | 2022-02-07 11:34 | 44599.4816 | 0 | 182.604 | 7.77 | 0.0034993 | 7.5772
Profile A.1.3 | 24800 | 24800 | 0 | 0 | 2022-02-07 11:34 | 44599.4817 | 0 | 180.8819 | 7.7986 | 0.0034993 | 7.6076
Profile A.1.3 | 24900 | 24900 | 0 | 0 | 2022-02-07 11:34 | 44599.4817 | 0 | 180.1644 | 7.81 | 1.7764e-15 | 7.6202
Profile A.1.3 | 25000 | 25000 | 0 | 0 | 2022-02-07 11:34 | 44599.4817 | 0 | 180.5103 | 7.8044 | 0.0049608 | 7.6141
Profile A.1.3 | 25100 | 25100 | 0 | 0 | 2022-02-07 11:34 | 44599.4817 | 0 | 180.6159 | 7.8017 | 0.0037268 | 7.6123
Profile A.1.3 | 25200 | 25200 | 0 | 0 | 2022-02-07 11:34 | 44599.4818 | 0 | 179.8779 | 7.8182 | 0.0038722 | 7.6253
Profile A.1.3 | 25300 | 25300 | 0 | 0 | 2022-02-07 11:34 | 44599.4818 | 0 | 180.3134 | 7.81 | 1.7764e-15 | 7.6176
Profile A.1.3 | 25400 | 25400 | 0 | 0 | 2022-02-07 11:34 | 44599.4818 | 0 | 180.8698 | 7.7985 | 0.0035294 | 7.6078
Profile A.1.3 | 25500 | 25500 | 0 | 0 | 2022-02-07 11:34 | 44599.4819 | 0 | 181.0351 | 7.7916 | 0.0036961 | 7.6049
Profile A.1.3 | 25600 | 25600 | 0 | 0 | 2022-02-07 11:34 | 44599.4819 | 0 | 180.9742 | 7.7985 | 0.0035294 | 7.606
Profile A.1.3 | 25700 | 25700 | 0 | 0 | 2022-02-07 11:34 | 44599.4819 | 0 | 181.1706 | 7.792 | 0.0040303 | 7.6025
Profile A.1.3 | 25800 | 25800 | 0 | 0 | 2022-02-07 11:34 | 44599.4819 | 0 | 181.422 | 7.79 | 5.3291e-15 | 7.5981
Profile A.1.3 | 25900 | 25900 | 0 | 0 | 2022-02-07 11:34 | 44599.482 | 0 | 180.6297 | 7.8027 | 0.0056788 | 7.612
Profile A.1.3 | 26000 | 26000 | 0 | 0 | 2022-02-07 11:34 | 44599.482 | 0 | 179.6671 | 7.8198 | 0.0055863 | 7.629
Profile A.1.3 | 26100 | 26100 | 0 | 0 | 2022-02-07 11:34 | 44599.482 | 0 | 179.4485 | 7.8227 | 0.0044439 | 7.6329
Profile A.1.3 | 26200 | 26200 | 0 | 0 | 2022-02-07 11:34 | 44599.482 | 0 | 179.5398 | 7.82 | 6.2172e-15 | 7.6313
Profile A.1.3 | 26300 | 26300 | 0 | 0 | 2022-02-07 11:34 | 44599.4821 | 0 | 178.5024 | 7.8427 | 0.0044439 | 7.6496
Profile A.1.3 | 26400 | 26400 | 0 | 0 | 2022-02-07 11:34 | 44599.4821 | 0 | 176.9613 | 7.8683 | 0.0037268 | 7.6768
Profile A.1.3 | 26500 | 26500 | 0 | 0 | 2022-02-07 11:34 | 44599.4821 | 0 | 177.1078 | 7.8644 | 0.0049608 | 7.6742
Profile A.1.3 | 26600 | 26600 | 0 | 0 | 2022-02-07 11:34 | 44599.4822 | 0 | 177.3143 | 7.8602 | 0.0014283 | 7.6705
Profile A.1.3 | 26700 | 26700 | 0 | 0 | 2022-02-07 11:34 | 44599.4822 | 0 | 177.917 | 7.85 | 5.3291e-15 | 7.6599
Profile A.1.3 | 26800 | 26800 | 0 | 0 | 2022-02-07 11:34 | 44599.4822 | 0 | 178.3371 | 7.8427 | 0.004415 | 7.6525
Profile A.1.3 | 26900 | 26900 | 0 | 0 | 2022-02-07 11:34 | 44599.4822 | 0 | 177.6899 | 7.8546 | 0.0049826 | 7.6639
Profile A.1.3 | 27000 | 27000 | 0 | 0 | 2022-02-07 11:34 | 44599.4823 | 0 | 177.5611 | 7.8556 | 0.0049608 | 7.6662
Profile A.1.3 | 27100 | 27100 | 0 | 0 | 2022-02-07 11:35 | 44599.4823 | 0 | 177.8649 | 7.85 | 5.3291e-15 | 7.6608
Profile A.1.3 | 27200 | 27200 | 0 | 0 | 2022-02-07 11:35 | 44599.4823 | 0 | 178.109 | 7.8471 | 0.0070588 | 7.6565
Profile A.1.3 | 27300 | 27300 | 0 | 0 | 2022-02-07 11:35 | 44599.4824 | 0 | 176.7566 | 7.87 | 3.5527e-15 | 7.6804
Profile A.1.3 | 27400 | 27400 | 0 | 0 | 2022-02-07 11:35 | 44599.4824 | 0 | 177.1367 | 7.8617 | 0.0037582 | 7.6737
Profile A.1.3 | 27500 | 27500 | 0 | 0 | 2022-02-07 11:35 | 44599.4824 | 0 | 177.8361 | 7.85 | 5.3291e-15 | 7.6613
Profile A.1.3 | 27600 | 27600 | 0 | 0 | 2022-02-07 11:35 | 44599.4825 | 0 | 178.8188 | 7.8315 | 0.0035294 | 7.644
Profile A.1.3 | 27700 | 27700 | 0 | 0 | 2022-02-07 11:35 | 44599.4825 | 0 | 178.4113 | 7.8429 | 0.0045453 | 7.6512
Profile A.1.3 | 27800 | 27800 | 0 | 0 | 2022-02-07 11:35 | 44599.4825 | 0 | 178.9247 | 7.8302 | 0.0014283 | 7.6421
Profile A.1.3 | 27900 | 27900 | 0 | 0 | 2022-02-07 11:35 | 44599.4825 | 0 | 179.3581 | 7.8246 | 0.0049826 | 7.6345
Profile A.1.3 | 28000 | 28000 | 0 | 0 | 2022-02-07 11:35 | 44599.4826 | 0 | 179.2382 | 7.8271 | 0.0045453 | 7.6366
Profile A.1.3 | 28100 | 28100 | 0 | 0 | 2022-02-07 11:35 | 44599.4826 | 0 | 178.6481 | 7.8371 | 0.0045175 | 7.647
Profile A.1.3 | 28200 | 28200 | 0 | 0 | 2022-02-07 11:35 | 44599.4826 | 0 | 176.7178 | 7.8725 | 0.012666 | 7.681
Profile A.1.3 | 28300 | 28300 | 0 | 0 | 2022-02-07 11:35 | 44599.4826 | 0 | 175.7112 | 7.89 | 8.8818e-15 | 7.6988
Profile A.1.3 | 28400 | 28400 | 0 | 0 | 2022-02-07 11:35 | 44599.4827 | 0 | 176.3102 | 7.8786 | 0.0034993 | 7.6882
Profile A.1.3 | 28500 | 28500 | 0 | 0 | 2022-02-07 11:35 | 44599.4827 | 0 | 175.1945 | 7.8987 | 0.0033072 | 7.7079
Profile A.1.3 | 28600 | 28600 | 0 | 0 | 2022-02-07 11:35 | 44599.4827 | 0 | 176.19 | 7.88 | 3.5527e-15 | 7.6904
Profile A.1.3 | 28700 | 28700 | 0 | 0 | 2022-02-07 11:35 | 44599.4828 | 0 | 176.9436 | 7.8698 | 0.0014139 | 7.6771
Profile A.1.3 | 28800 | 28800 | 0 | 0 | 2022-02-07 11:35 | 44599.4828 | 0 | 177.7192 | 7.8527 | 0.004415 | 7.6634
Profile A.1.3 | 28900 | 28900 | 0 | 0 | 2022-02-07 11:35 | 44599.4828 | 0 | 177.7882 | 7.85 | 5.3291e-15 | 7.6622
Profile A.1.3 | 29000 | 29000 | 0 | 0 | 2022-02-07 11:35 | 44599.4828 | 0 | 178.5143 | 7.84 | 6.2172e-15 | 7.6494
Profile A.1.3 | 29100 | 29100 | 0 | 0 | 2022-02-07 11:35 | 44599.4829 | 0 | 178.4589 | 7.8414 | 0.0063888 | 7.6503
Profile A.1.3 | 29200 | 29200 | 0 | 0 | 2022-02-07 11:35 | 44599.4829 | 0 | 177.509 | 7.8561 | 0.0056483 | 7.6671
Profile A.1.3 | 29300 | 29300 | 0 | 0 | 2022-02-07 11:35 | 44599.4829 | 0 | 177.1501 | 7.8615 | 0.0035294 | 7.6734
Profile A.1.3 | 29400 | 29400 | 0 | 0 | 2022-02-07 11:35 | 44599.483 | 0 | 176.5235 | 7.8742 | 0.0049301 | 7.6845
Profile A.1.3 | 29500 | 29500 | 0 | 0 | 2022-02-07 11:35 | 44599.483 | 0 | 177.307 | 7.86 | 8.8818e-15 | 7.6707
Profile A.1.3 | 29600 | 29600 | 0 | 0 | 2022-02-07 11:36 | 44599.483 | 0 | 178.2622 | 7.8445 | 0.0049739 | 7.6538
Profile A.1.3 | 29700 | 29700 | 0 | 0 | 2022-02-07 11:36 | 44599.483 | 0 | 178.3162 | 7.8414 | 0.0034993 | 7.6528
Profile A.1.3 | 29800 | 29800 | 0 | 0 | 2022-02-07 11:36 | 44599.4831 | 0 | 177.8889 | 7.85 | 5.3291e-15 | 7.6604
Profile A.1.3 | 29900 | 29900 | 0 | 0 | 2022-02-07 11:36 | 44599.4831 | 0 | 177.2664 | 7.861 | 0.0030548 | 7.6714
Profile A.1.3 | 30000 | 30000 | 0 | 0 | 2022-02-07 11:36 | 44599.4831 | 0 | 176.8413 | 7.87 | 3.5527e-15 | 7.6789
Profile A.1.3 | 30100 | 30100 | 0 | 0 | 2022-02-07 11:36 | 44599.4831 | 0 | 177.3936 | 7.8598 | 0.0014283 | 7.6691
Profile A.1.3 | 30200 | 30200 | 0 | 0 | 2022-02-07 11:36 | 44599.4832 | 0 | 177.8509 | 7.85 | 5.3291e-15 | 7.6611
Profile A.1.3 | 30300 | 30300 | 0 | 0 | 2022-02-07 11:36 | 44599.4832 | 0 | 178.2556 | 7.8448 | 0.0049957 | 7.6539
Profile A.1.3 | 30400 | 30400 | 0 | 0 | 2022-02-07 11:36 | 44599.4832 | 0 | 176.7758 | 7.8727 | 0.0044439 | 7.68
Profile A.1.3 | 30500 | 30500 | 0 | 0 | 2022-02-07 11:36 | 44599.4833 | 0 | 173.9019 | 7.92 | 0.009689 | 7.7307
Profile A.1.3 | 30600 | 30600 | 0 | 0 | 2022-02-07 11:36 | 44599.4833 | 0 | 171.8794 | 7.9586 | 0.0034993 | 7.7664
Profile A.1.3 | 30700 | 30700 | 0 | 0 | 2022-02-07 11:36 | 44599.4833 | 0 | 171.3021 | 7.9688 | 0.0033072 | 7.7766
Profile A.1.3 | 30800 | 30800 | 0 | 0 | 2022-02-07 11:36 | 44599.4833 | 0 | 172.7077 | 7.9433 | 0.004714 | 7.7518
Profile A.1.3 | 30900 | 30900 | 0 | 0 | 2022-02-07 11:36 | 44599.4834 | 0 | 173.8776 | 7.9229 | 0.0045453 | 7.7312
Profile A.1.3 | 31000 | 31000 | 0 | 0 | 2022-02-07 11:36 | 44599.4834 | 0 | 172.493 | 7.946 | 0.0048903 | 7.7556
Profile A.1.3 | 31100 | 31100 | 0 | 0 | 2022-02-07 11:36 | 44599.4834 | 0 | 172.4804 | 7.9456 | 0.0049608 | 7.7558
Profile A.1.3 | 31200 | 31200 | 0 | 0 | 2022-02-07 11:36 | 44599.4834 | 0 | 174.0586 | 7.9188 | 0.003278 | 7.728
Profile A.1.3 | 31300 | 31300 | 0 | 0 | 2022-02-07 11:36 | 44599.4835 | 0 | 175.1774 | 7.9 | 5.3291e-15 | 7.7082
Profile A.1.3 | 31400 | 31400 | 0 | 0 | 2022-02-07 11:36 | 44599.4835 | 0 | 175.3972 | 7.8949 | 0.004999 | 7.7043
Profile A.1.3 | 31500 | 31500 | 0 | 0 | 2022-02-07 11:36 | 44599.4835 | 0 | 176.5418 | 7.8731 | 0.0046351 | 7.6842
Profile A.1.3 | 31600 | 31600 | 0 | 0 | 2022-02-07 11:36 | 44599.4836 | 0 | 176.8488 | 7.87 | 3.5527e-15 | 7.6787
Profile A.1.3 | 31700 | 31700 | 0 | 0 | 2022-02-07 11:36 | 44599.4836 | 0 | 174.959 | 7.901 | 0.0030548 | 7.7121
Profile A.1.3 | 31800 | 31800 | 0 | 0 | 2022-02-07 11:36 | 44599.4836 | 0 | 175.0328 | 7.9 | 5.3291e-15 | 7.7108
Profile A.1.3 | 31900 | 31900 | 0 | 0 | 2022-02-07 11:36 | 44599.4836 | 0 | 176.797 | 7.8696 | 0.0019983 | 7.6796
Profile A.1.3 | 32000 | 32000 | 0 | 0 | 2022-02-07 11:36 | 44599.4837 | 0 | 177.8574 | 7.85 | 5.3291e-15 | 7.6609
Profile A.1.3 | 32100 | 32100 | 0 | 0 | 2022-02-07 11:37 | 44599.4837 | 0 | 178.6135 | 7.84 | 6.2172e-15 | 7.6476
Profile A.1.3 | 32200 | 32200 | 0 | 0 | 2022-02-07 11:37 | 44599.4837 | 0 | 178.5511 | 7.84 | 6.2172e-15 | 7.6487
Profile A.1.3 | 32300 | 32300 | 0 | 0 | 2022-02-07 11:37 | 44599.4838 | 0 | 178.2103 | 7.8454 | 0.0049826 | 7.6547
Profile A.1.3 | 32400 | 32400 | 0 | 0 | 2022-02-07 11:37 | 44599.4838 | 0 | 178.4849 | 7.84 | 6.2172e-15 | 7.6499
Profile A.1.3 | 32500 | 32500 | 0 | 0 | 2022-02-07 11:37 | 44599.4838 | 0 | 178.7528 | 7.8351 | 0.004999 | 7.6451
Profile A.1.3 | 32600 | 32600 | 0 | 0 | 2022-02-07 11:37 | 44599.4838 | 0 | 179.3203 | 7.8258 | 0.0049301 | 7.6351
Profile A.1.3 | 32700 | 32700 | 0 | 0 | 2022-02-07 11:37 | 44599.4839 | 0 | 179.3134 | 7.8257 | 0.0049487 | 7.6353
Profile A.1.3 | 32800 | 32800 | 0 | 0 | 2022-02-07 11:37 | 44599.4839 | 0 | 178.7939 | 7.8348 | 0.0049957 | 7.6444
Profile A.1.3 | 32900 | 32900 | 0 | 0 | 2022-02-07 11:37 | 44599.4839 | 0 | 177.6205 | 7.8556 | 0.01153 | 7.6651
Profile A.1.3 | 33000 | 33000 | 0 | 0 | 2022-02-07 11:37 | 44599.4839 | 0 | 176.1901 | 7.88 | 3.5527e-15 | 7.6904
Profile A.1.3 | 33100 | 33100 | 0 | 0 | 2022-02-07 11:37 | 44599.484 | 0 | 175.4217 | 7.8931 | 0.0046088 | 7.7039
Profile A.1.3 | 33200 | 33200 | 0 | 0 | 2022-02-07 11:37 | 44599.484 | 0 | 176.3187 | 7.88 | 3.5527e-15 | 7.6881
Profile A.1.3 | 33300 | 33300 | 0 | 0 | 2022-02-07 11:37 | 44599.484 | 0 | 177.3352 | 7.86 | 8.8818e-15 | 7.6702
Profile A.1.3 | 33400 | 33400 | 0 | 0 | 2022-02-07 11:37 | 44599.4841 | 0 | 177.4492 | 7.86 | 8.8818e-15 | 7.6681
Profile A.1.3 | 33500 | 33500 | 0 | 0 | 2022-02-07 11:37 | 44599.4841 | 0 | 177.5899 | 7.8556 | 0.0049608 | 7.6657
Profile A.1.3 | 33600 | 33600 | 0 | 0 | 2022-02-07 11:37 | 44599.4841 | 0 | 178.7896 | 7.8347 | 0.0049906 | 7.6445
Profile A.1.3 | 33700 | 33700 | 0 | 0 | 2022-02-07 11:37 | 44599.4841 | 0 | 179.5137 | 7.82 | 6.2172e-15 | 7.6317
Profile A.1.3 | 33800 | 33800 | 0 | 0 | 2022-02-07 11:37 | 44599.4842 | 0 | 179.3752 | 7.825 | 0.005 | 7.6342
Profile A.1.3 | 33900 | 33900 | 0 | 0 | 2022-02-07 11:37 | 44599.4842 | 0 | 179.2108 | 7.829 | 0.0030548 | 7.6371
Profile A.1.3 | 34000 | 34000 | 0 | 0 | 2022-02-07 11:37 | 44599.4842 | 0 | 178.9606 | 7.8313 | 0.0033072 | 7.6415
Profile A.1.3 | 34100 | 34100 | 0 | 0 | 2022-02-07 11:37 | 44599.4843 | 0 | 179.1853 | 7.83 | 1.7764e-15 | 7.6375
Profile A.1.3 | 34200 | 34200 | 0 | 0 | 2022-02-07 11:37 | 44599.4843 | 0 | 178.969 | 7.8304 | 0.0019983 | 7.6413
Profile A.1.3 | 34300 | 34300 | 0 | 0 | 2022-02-07 11:37 | 44599.4843 | 0 | 178.6632 | 7.8363 | 0.0048208 | 7.6467
Profile A.1.3 | 34400 | 34400 | 0 | 0 | 2022-02-07 11:37 | 44599.4844 | 0 | 179.0012 | 7.83 | 1.7764e-15 | 7.6408
Profile A.1.3 | 34500 | 34500 | 0 | 0 | 2022-02-07 11:38 | 44599.4844 | 0 | 179.046 | 7.8304 | 0.0019983 | 7.64
Profile A.1.3 | 34600 | 34600 | 0 | 0 | 2022-02-07 11:38 | 44599.4844 | 0 | 177.9389 | 7.851 | 0.0030548 | 7.6595
Profile A.1.3 | 34700 | 34700 | 0 | 0 | 2022-02-07 11:38 | 44599.4844 | 0 | 176.0353 | 7.8842 | 0.0049301 | 7.6931
Profile A.1.3 | 34800 | 34800 | 0 | 0 | 2022-02-07 11:38 | 44599.4845 | 0 | 175.2738 | 7.9 | 5.3291e-15 | 7.7065
Profile A.1.3 | 34900 | 34900 | 0 | 0 | 2022-02-07 11:38 | 44599.4845 | 0 | 174.22 | 7.9157 | 0.0049487 | 7.7251
Profile A.1.3 | 35000 | 35000 | 0 | 0 | 2022-02-07 11:38 | 44599.4845 | 0 | 174.4534 | 7.9115 | 0.0035294 | 7.721
Profile A.1.3 | 35100 | 35100 | 0 | 0 | 2022-02-07 11:38 | 44599.4845 | 0 | 171.9291 | 7.955 | 0.0091287 | 7.7655
Profile A.1.3 | 35200 | 35200 | 0 | 0 | 2022-02-07 11:38 | 44599.4846 | 0 | 170.2984 | 7.9848 | 0.007068 | 7.7943
Profile A.1.3 | 35300 | 35300 | 0 | 0 | 2022-02-07 11:38 | 44599.4846 | 0 | 170.5524 | 7.9806 | 0.0023974 | 7.7898
Profile A.1.3 | 35400 | 35400 | 0 | 0 | 2022-02-07 11:38 | 44599.4846 | 0 | 172.9214 | 7.94 | 1.7764e-15 | 7.748
Profile A.1.3 | 35500 | 35500 | 0 | 0 | 2022-02-07 11:38 | 44599.4847 | 0 | 170.8104 | 7.9763 | 0.0048208 | 7.7853
Profile A.1.3 | 35600 | 35600 | 0 | 0 | 2022-02-07 11:38 | 44599.4847 | 0 | 170.8033 | 7.9756 | 0.0049608 | 7.7854
Profile A.1.3 | 35700 | 35700 | 0 | 0 | 2022-02-07 11:38 | 44599.4847 | 0 | 171.095 | 7.97 | 8.8818e-15 | 7.7802
Profile A.1.3 | 35800 | 35800 | 0 | 0 | 2022-02-07 11:38 | 44599.4847 | 0 | 170.764 | 7.9786 | 0.0034993 | 7.7861
Profile A.1.3 | 35900 | 35900 | 0 | 0 | 2022-02-07 11:38 | 44599.4848 | 0 | 169.9845 | 7.991 | 0.0030548 | 7.7998
Profile A.1.3 | 36000 | 36000 | 0 | 0 | 2022-02-07 11:38 | 44599.4848 | 0 | 169.3037 | 8.0021 | 0.0040612 | 7.8119
Profile A.1.3 | 36100 | 36100 | 0 | 0 | 2022-02-07 11:38 | 44599.4848 | 0 | 169.5487 | 7.9971 | 0.0086502 | 7.8075
Profile A.1.3 | 36200 | 36200 | 0 | 0 | 2022-02-07 11:38 | 44599.4848 | 0 | 169.3358 | 8 | 0 | 7.8113
Profile A.1.3 | 36300 | 36300 | 0 | 0 | 2022-02-07 11:38 | 44599.4849 | 0 | 171.0295 | 7.9715 | 0.0035294 | 7.7814
Profile A.1.3 | 36400 | 36400 | 0 | 0 | 2022-02-07 11:38 | 44599.4849 | 0 | 172.1596 | 7.95 | 7.1054e-15 | 7.7615
Profile A.1.3 | 36500 | 36500 | 0 | 0 | 2022-02-07 11:38 | 44599.4849 | 0 | 171.0836 | 7.9712 | 0.01062 | 7.7805
Profile A.1.3 | 36600 | 36600 | 0 | 0 | 2022-02-07 11:38 | 44599.485 | 0 | 169.4912 | 8 | 0 | 7.8085
Profile A.1.3 | 36700 | 36700 | 0 | 0 | 2022-02-07 11:38 | 44599.485 | 0 | 166.4176 | 8.0527 | 0.0044439 | 7.8628
Profile A.1.3 | 36800 | 36800 | 0 | 0 | 2022-02-07 11:38 | 44599.485 | 0 | 166.4528 | 8.0508 | 0.0027639 | 7.8622
Profile A.1.3 | 36900 | 36900 | 0 | 0 | 2022-02-07 11:38 | 44599.485 | 0 | 164.9987 | 8.0775 | 0.016894 | 7.8878
Profile A.1.3 | 37000 | 37000 | 0 | 0 | 2022-02-07 11:39 | 44599.4851 | 0 | 162.8598 | 8.1165 | 0.0047826 | 7.9255
Profile A.1.3 | 37100 | 37100 | 0 | 0 | 2022-02-07 11:39 | 44599.4851 | 0 | 164.2233 | 8.0921 | 0.0040612 | 7.9015
Profile A.1.3 | 37200 | 37200 | 0 | 0 | 2022-02-07 11:39 | 44599.4851 | 0 | 163.8657 | 8.099 | 0.0041625 | 7.9078
Profile A.1.3 | 37300 | 37300 | 0 | 0 | 2022-02-07 11:39 | 44599.4852 | 0 | 163.3513 | 8.1071 | 0.0078947 | 7.9169
Profile A.1.3 | 37400 | 37400 | 0 | 0 | 2022-02-07 11:39 | 44599.4852 | 0 | 162.9708 | 8.1131 | 0.0046351 | 7.9236
Profile A.1.3 | 37500 | 37500 | 0 | 0 | 2022-02-07 11:39 | 44599.4852 | 0 | 163.7489 | 8.1 | 5.3291e-15 | 7.9099
Profile A.1.3 | 37600 | 37600 | 0 | 0 | 2022-02-07 11:39 | 44599.4852 | 0 | 163.8496 | 8.1 | 5.3291e-15 | 7.9081
Profile A.1.3 | 37700 | 37700 | 0 | 0 | 2022-02-07 11:39 | 44599.4853 | 0 | 163.7528 | 8.1 | 5.3291e-15 | 7.9098
Profile A.1.3 | 37800 | 37800 | 0 | 0 | 2022-02-07 11:39 | 44599.4853 | 0 | 162.9242 | 8.1144 | 0.0049608 | 7.9244
Profile A.1.3 | 37900 | 37900 | 0 | 0 | 2022-02-07 11:39 | 44599.4853 | 0 | 164.1016 | 8.0931 | 0.0046351 | 7.9036
Profile A.1.3 | 38000 | 38000 | 0 | 0 | 2022-02-07 11:39 | 44599.4854 | 0 | 163.9639 | 8.0983 | 0.0037268 | 7.9061

## A.1.4
Profile name | Depth (um) | Depth uncorrected (um) | X (um) | Y (um) | Date | Time (hh:mm:ss) | Time (ms) | Raw, Sensor 3 - pH (MilliVolt) | Sensor 3 - pH (pH unit) | Std. dev, (pH unit)Sensor 3 - pH | pH calibrated with TRIS
Profile A.1.4 | 0 | 0 | 0 | 0 | 2022-02-07 11:42 | 44599.4878 | 0 | 184.9803 | 7.7252 | 0.0049957 | 7.5353
Profile A.1.4 | 100 | 100 | 0 | 0 | 2022-02-07 11:42 | 44599.4878 | 0 | 185.1369 | 7.7238 | 0.014087 | 7.5325
Profile A.1.4 | 200 | 200 | 0 | 0 | 2022-02-07 11:43 | 44599.4879 | 0 | 184.9091 | 7.7273 | 0.0066894 | 7.5365
Profile A.1.4 | 300 | 300 | 0 | 0 | 2022-02-07 11:43 | 44599.4879 | 0 | 184.7569 | 7.73 | 0.0075593 | 7.5392
Profile A.1.4 | 400 | 400 | 0 | 0 | 2022-02-07 11:43 | 44599.4879 | 0 | 184.2899 | 7.7367 | 0.0071107 | 7.5475
Profile A.1.4 | 500 | 500 | 0 | 0 | 2022-02-07 11:43 | 44599.488 | 0 | 184.0475 | 7.742 | 0.0063822 | 7.5517
Profile A.1.4 | 600 | 600 | 0 | 0 | 2022-02-07 11:43 | 44599.488 | 0 | 184.2129 | 7.7402 | 0.0074203 | 7.5488
Profile A.1.4 | 700 | 700 | 0 | 0 | 2022-02-07 11:43 | 44599.488 | 0 | 184.3047 | 7.7371 | 0.0045453 | 7.5472
Profile A.1.4 | 800 | 800 | 0 | 0 | 2022-02-07 11:43 | 44599.488 | 0 | 184.8833 | 7.7273 | 0.0090691 | 7.537
Profile A.1.4 | 900 | 900 | 0 | 0 | 2022-02-07 11:43 | 44599.4881 | 0 | 184.5365 | 7.7331 | 0.0076801 | 7.5431
Profile A.1.4 | 1000 | 1000 | 0 | 0 | 2022-02-07 11:43 | 44599.4881 | 0 | 184.2486 | 7.74 | 0.0061237 | 7.5482
Profile A.1.4 | 1100 | 1100 | 0 | 0 | 2022-02-07 11:43 | 44599.4881 | 0 | 184.6394 | 7.7315 | 0.0061202 | 7.5413
Profile A.1.4 | 1200 | 1200 | 0 | 0 | 2022-02-07 11:43 | 44599.4882 | 0 | 184.6055 | 7.7331 | 0.0089341 | 7.5419
Profile A.1.4 | 1300 | 1300 | 0 | 0 | 2022-02-07 11:43 | 44599.4882 | 0 | 184.2618 | 7.7396 | 0.016827 | 7.5479
Profile A.1.4 | 1400 | 1400 | 0 | 0 | 2022-02-07 11:43 | 44599.4882 | 0 | 184.4162 | 7.7344 | 0.0049608 | 7.5452
Profile A.1.4 | 1500 | 1500 | 0 | 0 | 2022-02-07 11:43 | 44599.4882 | 0 | 184.5934 | 7.7322 | 0.010155 | 7.5421
Profile A.1.4 | 1600 | 1600 | 0 | 0 | 2022-02-07 11:43 | 44599.4883 | 0 | 184.2854 | 7.7379 | 0.0057584 | 7.5475
Profile A.1.4 | 1700 | 1700 | 0 | 0 | 2022-02-07 11:43 | 44599.4883 | 0 | 184.551 | 7.7337 | 0.01207 | 7.5428
Profile A.1.4 | 1800 | 1800 | 0 | 0 | 2022-02-07 11:43 | 44599.4883 | 0 | 184.4011 | 7.7356 | 0.0073332 | 7.5455
Profile A.1.4 | 1900 | 1900 | 0 | 0 | 2022-02-07 11:43 | 44599.4884 | 0 | 184.0058 | 7.7435 | 0.0080337 | 7.5525
Profile A.1.4 | 2000 | 2000 | 0 | 0 | 2022-02-07 11:43 | 44599.4884 | 0 | 184.0272 | 7.7421 | 0.0067572 | 7.5521
Profile A.1.4 | 2100 | 2100 | 0 | 0 | 2022-02-07 11:43 | 44599.4884 | 0 | 183.8422 | 7.7473 | 0.0075663 | 7.5554
Profile A.1.4 | 2200 | 2200 | 0 | 0 | 2022-02-07 11:43 | 44599.4884 | 0 | 183.8681 | 7.7469 | 0.01265 | 7.5549
Profile A.1.4 | 2300 | 2300 | 0 | 0 | 2022-02-07 11:43 | 44599.4885 | 0 | 183.7828 | 7.7485 | 0.0035294 | 7.5564
Profile A.1.4 | 2400 | 2400 | 0 | 0 | 2022-02-07 11:43 | 44599.4885 | 0 | 183.5013 | 7.75 | 0 | 7.5614
Profile A.1.4 | 2500 | 2500 | 0 | 0 | 2022-02-07 11:43 | 44599.4885 | 0 | 183.6798 | 7.7471 | 0.0045453 | 7.5582
Profile A.1.4 | 2600 | 2600 | 0 | 0 | 2022-02-07 11:44 | 44599.4886 | 0 | 183.3208 | 7.7556 | 0.011886 | 7.5645
Profile A.1.4 | 2700 | 2700 | 0 | 0 | 2022-02-07 11:44 | 44599.4886 | 0 | 183.3511 | 7.7531 | 0.010238 | 7.564
Profile A.1.4 | 2800 | 2800 | 0 | 0 | 2022-02-07 11:44 | 44599.4886 | 0 | 183.4018 | 7.7512 | 0.0083229 | 7.5631
Profile A.1.4 | 2900 | 2900 | 0 | 0 | 2022-02-07 11:44 | 44599.4886 | 0 | 183.4685 | 7.7529 | 0.0045453 | 7.5619
Profile A.1.4 | 3000 | 3000 | 0 | 0 | 2022-02-07 11:44 | 44599.4887 | 0 | 183.4422 | 7.7535 | 0.0047826 | 7.5624
Profile A.1.4 | 3100 | 3100 | 0 | 0 | 2022-02-07 11:44 | 44599.4887 | 0 | 183.3127 | 7.7585 | 0.0084137 | 7.5647
Profile A.1.4 | 3200 | 3200 | 0 | 0 | 2022-02-07 11:44 | 44599.4887 | 0 | 183.7392 | 7.7473 | 0.0072857 | 7.5572
Profile A.1.4 | 3300 | 3300 | 0 | 0 | 2022-02-07 11:44 | 44599.4887 | 0 | 183.294 | 7.756 | 0.010555 | 7.565
Profile A.1.4 | 3400 | 3400 | 0 | 0 | 2022-02-07 11:44 | 44599.4888 | 0 | 183.3888 | 7.7533 | 0.0087401 | 7.5633
Profile A.1.4 | 3500 | 3500 | 0 | 0 | 2022-02-07 11:44 | 44599.4888 | 0 | 183.198 | 7.7573 | 0.011132 | 7.5667
Profile A.1.4 | 3600 | 3600 | 0 | 0 | 2022-02-07 11:44 | 44599.4888 | 0 | 183.6526 | 7.7485 | 0.0099978 | 7.5587
Profile A.1.4 | 3700 | 3700 | 0 | 0 | 2022-02-07 11:44 | 44599.4889 | 0 | 183.2903 | 7.7544 | 0.0091073 | 7.5651
Profile A.1.4 | 3800 | 3800 | 0 | 0 | 2022-02-07 11:44 | 44599.4889 | 0 | 183.739 | 7.7467 | 0.0065617 | 7.5572
Profile A.1.4 | 3900 | 3900 | 0 | 0 | 2022-02-07 11:44 | 44599.4889 | 0 | 183.4923 | 7.7517 | 0.0037268 | 7.5615
Profile A.1.4 | 4000 | 4000 | 0 | 0 | 2022-02-07 11:44 | 44599.4889 | 0 | 183.7646 | 7.7456 | 0.0073332 | 7.5567
Profile A.1.4 | 4100 | 4100 | 0 | 0 | 2022-02-07 11:44 | 44599.489 | 0 | 183.433 | 7.75 | 0 | 7.5626
Profile A.1.4 | 4200 | 4200 | 0 | 0 | 2022-02-07 11:44 | 44599.489 | 0 | 183.3241 | 7.7546 | 0.0049826 | 7.5645
Profile A.1.4 | 4300 | 4300 | 0 | 0 | 2022-02-07 11:44 | 44599.489 | 0 | 183.2239 | 7.7585 | 0.0035294 | 7.5663
Profile A.1.4 | 4400 | 4400 | 0 | 0 | 2022-02-07 11:44 | 44599.4891 | 0 | 182.905 | 7.7615 | 0.0035294 | 7.5719
Profile A.1.4 | 4500 | 4500 | 0 | 0 | 2022-02-07 11:44 | 44599.4891 | 0 | 182.6723 | 7.7681 | 0.0039031 | 7.576
Profile A.1.4 | 4600 | 4600 | 0 | 0 | 2022-02-07 11:44 | 44599.4891 | 0 | 182.5288 | 7.7698 | 0.0014283 | 7.5785
Profile A.1.4 | 4700 | 4700 | 0 | 0 | 2022-02-07 11:44 | 44599.4891 | 0 | 182.1446 | 7.7756 | 0.0049608 | 7.5853
Profile A.1.4 | 4800 | 4800 | 0 | 0 | 2022-02-07 11:44 | 44599.4892 | 0 | 182.1317 | 7.7769 | 0.0046088 | 7.5855
Profile A.1.4 | 4900 | 4900 | 0 | 0 | 2022-02-07 11:44 | 44599.4892 | 0 | 181.6651 | 7.7852 | 0.0088951 | 7.5938
Profile A.1.4 | 5000 | 5000 | 0 | 0 | 2022-02-07 11:44 | 44599.4892 | 0 | 181.6517 | 7.7854 | 0.0088878 | 7.594
Profile A.1.4 | 5100 | 5100 | 0 | 0 | 2022-02-07 11:45 | 44599.4892 | 0 | 180.8929 | 7.7975 | 0.0066144 | 7.6074
Profile A.1.4 | 5200 | 5200 | 0 | 0 | 2022-02-07 11:45 | 44599.4893 | 0 | 180.7807 | 7.8 | 7.1054e-15 | 7.6094
Profile A.1.4 | 5300 | 5300 | 0 | 0 | 2022-02-07 11:45 | 44599.4893 | 0 | 180.3234 | 7.8083 | 0.0037268 | 7.6174
Profile A.1.4 | 5400 | 5400 | 0 | 0 | 2022-02-07 11:45 | 44599.4893 | 0 | 180.4944 | 7.805 | 0.005 | 7.6144
Profile A.1.4 | 5500 | 5500 | 0 | 0 | 2022-02-07 11:45 | 44599.4894 | 0 | 179.7822 | 7.8176 | 0.0043003 | 7.627
Profile A.1.4 | 5600 | 5600 | 0 | 0 | 2022-02-07 11:45 | 44599.4894 | 0 | 179.8051 | 7.8183 | 0.0065617 | 7.6266
Profile A.1.4 | 5700 | 5700 | 0 | 0 | 2022-02-07 11:45 | 44599.4894 | 0 | 179.393 | 7.8239 | 0.0048724 | 7.6338
Profile A.1.4 | 5800 | 5800 | 0 | 0 | 2022-02-07 11:45 | 44599.4894 | 0 | 179.1156 | 7.8277 | 0.0096263 | 7.6387
Profile A.1.4 | 5900 | 5900 | 0 | 0 | 2022-02-07 11:45 | 44599.4895 | 0 | 179.2997 | 7.8248 | 0.011901 | 7.6355
Profile A.1.4 | 6000 | 6000 | 0 | 0 | 2022-02-07 11:45 | 44599.4895 | 0 | 178.9777 | 7.8292 | 0.0044876 | 7.6412
Profile A.1.4 | 6100 | 6100 | 0 | 0 | 2022-02-07 11:45 | 44599.4895 | 0 | 178.5 | 7.841 | 0.004203 | 7.6496
Profile A.1.4 | 6200 | 6200 | 0 | 0 | 2022-02-07 11:45 | 44599.4895 | 0 | 178.148 | 7.8445 | 0.0049739 | 7.6558
Profile A.1.4 | 6300 | 6300 | 0 | 0 | 2022-02-07 11:45 | 44599.4896 | 0 | 178.2834 | 7.8454 | 0.0049826 | 7.6534
Profile A.1.4 | 6400 | 6400 | 0 | 0 | 2022-02-07 11:45 | 44599.4896 | 0 | 177.9339 | 7.85 | 5.3291e-15 | 7.6596
Profile A.1.4 | 6500 | 6500 | 0 | 0 | 2022-02-07 11:45 | 44599.4896 | 0 | 177.4794 | 7.86 | 8.8818e-15 | 7.6676
Profile A.1.4 | 6600 | 6600 | 0 | 0 | 2022-02-07 11:45 | 44599.4897 | 0 | 177.3086 | 7.8618 | 0.0043675 | 7.6706
Profile A.1.4 | 6700 | 6700 | 0 | 0 | 2022-02-07 11:45 | 44599.4897 | 0 | 177.583 | 7.8547 | 0.0070282 | 7.6658
Profile A.1.4 | 6800 | 6800 | 0 | 0 | 2022-02-07 11:45 | 44599.4897 | 0 | 176.8392 | 7.8675 | 0.0047871 | 7.6789
Profile A.1.4 | 6900 | 6900 | 0 | 0 | 2022-02-07 11:45 | 44599.4897 | 0 | 176.9351 | 7.8656 | 0.0049608 | 7.6772
Profile A.1.4 | 7000 | 7000 | 0 | 0 | 2022-02-07 11:45 | 44599.4898 | 0 | 177.0127 | 7.8671 | 0.0045175 | 7.6758
Profile A.1.4 | 7100 | 7100 | 0 | 0 | 2022-02-07 11:45 | 44599.4898 | 0 | 176.8863 | 7.8681 | 0.0063431 | 7.6781
Profile A.1.4 | 7200 | 7200 | 0 | 0 | 2022-02-07 11:45 | 44599.4898 | 0 | 176.6693 | 7.8729 | 0.01224 | 7.6819
Profile A.1.4 | 7300 | 7300 | 0 | 0 | 2022-02-07 11:45 | 44599.4899 | 0 | 176.4559 | 7.8758 | 0.0049301 | 7.6857
Profile A.1.4 | 7400 | 7400 | 0 | 0 | 2022-02-07 11:45 | 44599.4899 | 0 | 176.4872 | 7.8769 | 0.0070578 | 7.6851
Profile A.1.4 | 7500 | 7500 | 0 | 0 | 2022-02-07 11:45 | 44599.4899 | 0 | 176.7568 | 7.8715 | 0.0073569 | 7.6804
Profile A.1.4 | 7600 | 7600 | 0 | 0 | 2022-02-07 11:46 | 44599.4899 | 0 | 176.4685 | 7.8752 | 0.0053966 | 7.6854
Profile A.1.4 | 7700 | 7700 | 0 | 0 | 2022-02-07 11:46 | 44599.49 | 0 | 176.8206 | 7.869 | 0.0079686 | 7.6792
Profile A.1.4 | 7800 | 7800 | 0 | 0 | 2022-02-07 11:46 | 44599.49 | 0 | 176.4292 | 7.8781 | 0.0039031 | 7.6861
Profile A.1.4 | 7900 | 7900 | 0 | 0 | 2022-02-07 11:46 | 44599.49 | 0 | 176.3961 | 7.8771 | 0.0045453 | 7.6867
Profile A.1.4 | 8000 | 8000 | 0 | 0 | 2022-02-07 11:46 | 44599.4901 | 0 | 176.4959 | 7.875 | 0.0070711 | 7.685
Profile A.1.4 | 8100 | 8100 | 0 | 0 | 2022-02-07 11:46 | 44599.4901 | 0 | 176.5267 | 7.8756 | 0.0088756 | 7.6844
Profile A.1.4 | 8200 | 8200 | 0 | 0 | 2022-02-07 11:46 | 44599.4901 | 0 | 176.7039 | 7.8717 | 0.010069 | 7.6813
Profile A.1.4 | 8300 | 8300 | 0 | 0 | 2022-02-07 11:46 | 44599.4901 | 0 | 176.449 | 7.876 | 0.0048903 | 7.6858
Profile A.1.4 | 8400 | 8400 | 0 | 0 | 2022-02-07 11:46 | 44599.4902 | 0 | 176.5899 | 7.8727 | 0.0044439 | 7.6833
Profile A.1.4 | 8500 | 8500 | 0 | 0 | 2022-02-07 11:46 | 44599.4902 | 0 | 176.8135 | 7.8692 | 0.0027639 | 7.6794
Profile A.1.4 | 8600 | 8600 | 0 | 0 | 2022-02-07 11:46 | 44599.4902 | 0 | 176.9818 | 7.8656 | 0.0049608 | 7.6764
Profile A.1.4 | 8700 | 8700 | 0 | 0 | 2022-02-07 11:46 | 44599.4903 | 0 | 176.5373 | 7.8762 | 0.0078062 | 7.6842
Profile A.1.4 | 8800 | 8800 | 0 | 0 | 2022-02-07 11:46 | 44599.4903 | 0 | 176.6167 | 7.8731 | 0.0046351 | 7.6828
Profile A.1.4 | 8900 | 8900 | 0 | 0 | 2022-02-07 11:46 | 44599.4903 | 0 | 176.6594 | 7.8729 | 0.0045453 | 7.6821
Profile A.1.4 | 9000 | 9000 | 0 | 0 | 2022-02-07 11:46 | 44599.4903 | 0 | 176.7257 | 7.8698 | 0.0062237 | 7.6809
Profile A.1.4 | 9100 | 9100 | 0 | 0 | 2022-02-07 11:46 | 44599.4904 | 0 | 176.6332 | 7.8727 | 0.010555 | 7.6825
Profile A.1.4 | 9200 | 9200 | 0 | 0 | 2022-02-07 11:46 | 44599.4904 | 0 | 176.41 | 7.8779 | 0.0078947 | 7.6865
Profile A.1.4 | 9300 | 9300 | 0 | 0 | 2022-02-07 11:46 | 44599.4904 | 0 | 176.481 | 7.8771 | 0.0045175 | 7.6852
Profile A.1.4 | 9400 | 9400 | 0 | 0 | 2022-02-07 11:46 | 44599.4904 | 0 | 176.259 | 7.8785 | 0.0084137 | 7.6891
Profile A.1.4 | 9500 | 9500 | 0 | 0 | 2022-02-07 11:46 | 44599.4905 | 0 | 175.7923 | 7.8881 | 0.0039031 | 7.6974
Profile A.1.4 | 9600 | 9600 | 0 | 0 | 2022-02-07 11:46 | 44599.4905 | 0 | 175.4041 | 7.8933 | 0.0084984 | 7.7042
Profile A.1.4 | 9700 | 9700 | 0 | 0 | 2022-02-07 11:46 | 44599.4905 | 0 | 175.1922 | 7.8985 | 0.0035294 | 7.708
Profile A.1.4 | 9800 | 9800 | 0 | 0 | 2022-02-07 11:46 | 44599.4906 | 0 | 174.8166 | 7.9045 | 0.0049739 | 7.7146
Profile A.1.4 | 9900 | 9900 | 0 | 0 | 2022-02-07 11:46 | 44599.4906 | 0 | 174.0352 | 7.92 | 0.0076376 | 7.7284
Profile A.1.4 | 10000 | 10000 | 0 | 0 | 2022-02-07 11:46 | 44599.4906 | 0 | 173.7068 | 7.9233 | 0.0071686 | 7.7342
Profile A.1.4 | 10100 | 10100 | 0 | 0 | 2022-02-07 11:47 | 44599.4906 | 0 | 173.3514 | 7.9322 | 0.0046358 | 7.7404
Profile A.1.4 | 10200 | 10200 | 0 | 0 | 2022-02-07 11:47 | 44599.4907 | 0 | 173.2497 | 7.9343 | 0.0098974 | 7.7422
Profile A.1.4 | 10300 | 10300 | 0 | 0 | 2022-02-07 11:47 | 44599.4907 | 0 | 173.0397 | 7.9384 | 0.0036961 | 7.7459
Profile A.1.4 | 10400 | 10400 | 0 | 0 | 2022-02-07 11:47 | 44599.4907 | 0 | 172.7569 | 7.94 | 1.7764e-15 | 7.7509
Profile A.1.4 | 10500 | 10500 | 0 | 0 | 2022-02-07 11:47 | 44599.4908 | 0 | 172.9108 | 7.94 | 0.0057735 | 7.7482
Profile A.1.4 | 10600 | 10600 | 0 | 0 | 2022-02-07 11:47 | 44599.4908 | 0 | 172.4359 | 7.9479 | 0.0061095 | 7.7566
Profile A.1.4 | 10700 | 10700 | 0 | 0 | 2022-02-07 11:47 | 44599.4908 | 0 | 172.3755 | 7.95 | 7.1054e-15 | 7.7577
Profile A.1.4 | 10800 | 10800 | 0 | 0 | 2022-02-07 11:47 | 44599.4908 | 0 | 172.4748 | 7.9477 | 0.004203 | 7.7559
Profile A.1.4 | 10900 | 10900 | 0 | 0 | 2022-02-07 11:47 | 44599.4909 | 0 | 172.3501 | 7.9471 | 0.0045453 | 7.7581
Profile A.1.4 | 11000 | 11000 | 0 | 0 | 2022-02-07 11:47 | 44599.4909 | 0 | 172.1869 | 7.9519 | 0.0056481 | 7.761
Profile A.1.4 | 11100 | 11100 | 0 | 0 | 2022-02-07 11:47 | 44599.4909 | 0 | 172.0546 | 7.9512 | 0.003278 | 7.7633
Profile A.1.4 | 11200 | 11200 | 0 | 0 | 2022-02-07 11:47 | 44599.4909 | 0 | 172.101 | 7.9527 | 0.0044439 | 7.7625
Profile A.1.4 | 11300 | 11300 | 0 | 0 | 2022-02-07 11:47 | 44599.491 | 0 | 171.7867 | 7.9587 | 0.0033072 | 7.768
Profile A.1.4 | 11400 | 11400 | 0 | 0 | 2022-02-07 11:47 | 44599.491 | 0 | 171.9641 | 7.9576 | 0.0043003 | 7.7649
Profile A.1.4 | 11500 | 11500 | 0 | 0 | 2022-02-07 11:47 | 44599.491 | 0 | 171.7549 | 7.959 | 0.0062047 | 7.7686
Profile A.1.4 | 11600 | 11600 | 0 | 0 | 2022-02-07 11:47 | 44599.4911 | 0 | 171.9129 | 7.9573 | 0.0044439 | 7.7658
Profile A.1.4 | 11700 | 11700 | 0 | 0 | 2022-02-07 11:47 | 44599.4911 | 0 | 171.7398 | 7.9596 | 0.0049826 | 7.7689
Profile A.1.4 | 11800 | 11800 | 0 | 0 | 2022-02-07 11:47 | 44599.4911 | 0 | 172.2173 | 7.95 | 0.0063888 | 7.7604
Profile A.1.4 | 11900 | 11900 | 0 | 0 | 2022-02-07 11:47 | 44599.4911 | 0 | 171.6184 | 7.9602 | 0.0051467 | 7.771
Profile A.1.4 | 12000 | 12000 | 0 | 0 | 2022-02-07 11:47 | 44599.4912 | 0 | 172.1351 | 7.9508 | 0.0039965 | 7.7619
Profile A.1.4 | 12100 | 12100 | 0 | 0 | 2022-02-07 11:47 | 44599.4912 | 0 | 172.4866 | 7.9458 | 0.0049301 | 7.7557
Profile A.1.4 | 12200 | 12200 | 0 | 0 | 2022-02-07 11:47 | 44599.4912 | 0 | 172.7197 | 7.9429 | 0.0045453 | 7.7516
Profile A.1.4 | 12300 | 12300 | 0 | 0 | 2022-02-07 11:47 | 44599.4912 | 0 | 173.1436 | 7.9349 | 0.004999 | 7.7441
Profile A.1.4 | 12400 | 12400 | 0 | 0 | 2022-02-07 11:47 | 44599.4913 | 0 | 173.3786 | 7.93 | 0.0054006 | 7.74
Profile A.1.4 | 12500 | 12500 | 0 | 0 | 2022-02-07 11:47 | 44599.4913 | 0 | 174.0106 | 7.9186 | 0.0034993 | 7.7288
Profile A.1.4 | 12600 | 12600 | 0 | 0 | 2022-02-07 11:48 | 44599.4913 | 0 | 174.4296 | 7.9102 | 0.0014283 | 7.7214
Profile A.1.4 | 12700 | 12700 | 0 | 0 | 2022-02-07 11:48 | 44599.4914 | 0 | 174.8775 | 7.9067 | 0.0046894 | 7.7135
Profile A.1.4 | 12800 | 12800 | 0 | 0 | 2022-02-07 11:48 | 44599.4914 | 0 | 175.1979 | 7.8998 | 0.0014283 | 7.7079
Profile A.1.4 | 12900 | 12900 | 0 | 0 | 2022-02-07 11:48 | 44599.4914 | 0 | 175.7428 | 7.8885 | 0.0035294 | 7.6982
Profile A.1.4 | 13000 | 13000 | 0 | 0 | 2022-02-07 11:48 | 44599.4914 | 0 | 176.0385 | 7.8858 | 0.005713 | 7.693
Profile A.1.4 | 13100 | 13100 | 0 | 0 | 2022-02-07 11:48 | 44599.4915 | 0 | 176.5417 | 7.8731 | 0.0046351 | 7.6842
Profile A.1.4 | 13200 | 13200 | 0 | 0 | 2022-02-07 11:48 | 44599.4915 | 0 | 176.6293 | 7.8731 | 0.0046351 | 7.6826
Profile A.1.4 | 13300 | 13300 | 0 | 0 | 2022-02-07 11:48 | 44599.4915 | 0 | 176.8093 | 7.8686 | 0.0034993 | 7.6794
Profile A.1.4 | 13400 | 13400 | 0 | 0 | 2022-02-07 11:48 | 44599.4916 | 0 | 177.1973 | 7.8627 | 0.0044439 | 7.6726
Profile A.1.4 | 13500 | 13500 | 0 | 0 | 2022-02-07 11:48 | 44599.4916 | 0 | 177.7508 | 7.8529 | 0.0045453 | 7.6628
Profile A.1.4 | 13600 | 13600 | 0 | 0 | 2022-02-07 11:48 | 44599.4916 | 0 | 177.9318 | 7.849 | 0.0062047 | 7.6596
Profile A.1.4 | 13700 | 13700 | 0 | 0 | 2022-02-07 11:48 | 44599.4916 | 0 | 178.452 | 7.8386 | 0.0034993 | 7.6504
Profile A.1.4 | 13800 | 13800 | 0 | 0 | 2022-02-07 11:48 | 44599.4917 | 0 | 178.0031 | 7.8473 | 0.0044439 | 7.6584
Profile A.1.4 | 13900 | 13900 | 0 | 0 | 2022-02-07 11:48 | 44599.4917 | 0 | 178.6618 | 7.8383 | 0.0037268 | 7.6467
Profile A.1.4 | 14000 | 14000 | 0 | 0 | 2022-02-07 11:48 | 44599.4917 | 0 | 178.7413 | 7.8358 | 0.0049301 | 7.6453
Profile A.1.4 | 14100 | 14100 | 0 | 0 | 2022-02-07 11:48 | 44599.4918 | 0 | 178.9137 | 7.8315 | 0.0035294 | 7.6423
Profile A.1.4 | 14200 | 14200 | 0 | 0 | 2022-02-07 11:48 | 44599.4918 | 0 | 179.3876 | 7.8231 | 0.0046088 | 7.6339
Profile A.1.4 | 14300 | 14300 | 0 | 0 | 2022-02-07 11:48 | 44599.4918 | 0 | 179.2489 | 7.8296 | 0.0019786 | 7.6364
Profile A.1.4 | 14400 | 14400 | 0 | 0 | 2022-02-07 11:48 | 44599.4918 | 0 | 179.2934 | 7.8269 | 0.0046351 | 7.6356
Profile A.1.4 | 14500 | 14500 | 0 | 0 | 2022-02-07 11:48 | 44599.4919 | 0 | 179.5858 | 7.82 | 0.0053452 | 7.6304
Profile A.1.4 | 14600 | 14600 | 0 | 0 | 2022-02-07 11:48 | 44599.4919 | 0 | 179.8742 | 7.8144 | 0.0049608 | 7.6254
Profile A.1.4 | 14700 | 14700 | 0 | 0 | 2022-02-07 11:48 | 44599.4919 | 0 | 179.9071 | 7.8171 | 0.0045453 | 7.6248
Profile A.1.4 | 14800 | 14800 | 0 | 0 | 2022-02-07 11:48 | 44599.492 | 0 | 180.0215 | 7.8125 | 0.0043301 | 7.6228
Profile A.1.4 | 14900 | 14900 | 0 | 0 | 2022-02-07 11:48 | 44599.492 | 0 | 180.212 | 7.8092 | 0.0034359 | 7.6194
Profile A.1.4 | 15000 | 15000 | 0 | 0 | 2022-02-07 11:49 | 44599.492 | 0 | 180.0428 | 7.8114 | 0.0034993 | 7.6224
Profile A.1.4 | 15100 | 15100 | 0 | 0 | 2022-02-07 11:49 | 44599.492 | 0 | 180.366 | 7.8088 | 0.0033072 | 7.6167
Profile A.1.4 | 15200 | 15200 | 0 | 0 | 2022-02-07 11:49 | 44599.4921 | 0 | 180.2372 | 7.81 | 1.7764e-15 | 7.619
Profile A.1.4 | 15300 | 15300 | 0 | 0 | 2022-02-07 11:49 | 44599.4921 | 0 | 180.4438 | 7.8058 | 0.0049301 | 7.6153
Profile A.1.4 | 15400 | 15400 | 0 | 0 | 2022-02-07 11:49 | 44599.4921 | 0 | 180.6387 | 7.8 | 7.1054e-15 | 7.6119
Profile A.1.4 | 15500 | 15500 | 0 | 0 | 2022-02-07 11:49 | 44599.4921 | 0 | 180.4288 | 7.805 | 0.005 | 7.6156
Profile A.1.4 | 15600 | 15600 | 0 | 0 | 2022-02-07 11:49 | 44599.4922 | 0 | 180.7719 | 7.8 | 7.1054e-15 | 7.6095
Profile A.1.4 | 15700 | 15700 | 0 | 0 | 2022-02-07 11:49 | 44599.4922 | 0 | 180.5658 | 7.8027 | 0.0044439 | 7.6132
Profile A.1.4 | 15800 | 15800 | 0 | 0 | 2022-02-07 11:49 | 44599.4922 | 0 | 180.6697 | 7.8 | 7.1054e-15 | 7.6113
Profile A.1.4 | 15900 | 15900 | 0 | 0 | 2022-02-07 11:49 | 44599.4923 | 0 | 180.6586 | 7.8015 | 0.0035294 | 7.6115
Profile A.1.4 | 16000 | 16000 | 0 | 0 | 2022-02-07 11:49 | 44599.4923 | 0 | 180.8126 | 7.8 | 7.1054e-15 | 7.6088
Profile A.1.4 | 16100 | 16100 | 0 | 0 | 2022-02-07 11:49 | 44599.4923 | 0 | 180.674 | 7.8015 | 0.0035294 | 7.6112
Profile A.1.4 | 16200 | 16200 | 0 | 0 | 2022-02-07 11:49 | 44599.4923 | 0 | 180.7692 | 7.8 | 7.1054e-15 | 7.6096
Profile A.1.4 | 16300 | 16300 | 0 | 0 | 2022-02-07 11:49 | 44599.4924 | 0 | 180.7459 | 7.8012 | 0.0063328 | 7.61
Profile A.1.4 | 16400 | 16400 | 0 | 0 | 2022-02-07 11:49 | 44599.4924 | 0 | 180.9143 | 7.7987 | 0.0033072 | 7.607
Profile A.1.4 | 16500 | 16500 | 0 | 0 | 2022-02-07 11:49 | 44599.4924 | 0 | 181.0202 | 7.7958 | 0.0049301 | 7.6051
Profile A.1.4 | 16600 | 16600 | 0 | 0 | 2022-02-07 11:49 | 44599.4925 | 0 | 181.3219 | 7.79 | 5.3291e-15 | 7.5998
Profile A.1.4 | 16700 | 16700 | 0 | 0 | 2022-02-07 11:49 | 44599.4925 | 0 | 181.197 | 7.79 | 5.3291e-15 | 7.602
Profile A.1.4 | 16800 | 16800 | 0 | 0 | 2022-02-07 11:49 | 44599.4925 | 0 | 181.4514 | 7.79 | 5.3291e-15 | 7.5975
Profile A.1.4 | 16900 | 16900 | 0 | 0 | 2022-02-07 11:49 | 44599.4925 | 0 | 181.2105 | 7.7904 | 0.0019786 | 7.6018
Profile A.1.4 | 17000 | 17000 | 0 | 0 | 2022-02-07 11:49 | 44599.4926 | 0 | 181.2059 | 7.79 | 5.3291e-15 | 7.6019
Profile A.1.4 | 17100 | 17100 | 0 | 0 | 2022-02-07 11:49 | 44599.4926 | 0 | 181.4277 | 7.7885 | 0.0035294 | 7.5979
Profile A.1.4 | 17200 | 17200 | 0 | 0 | 2022-02-07 11:49 | 44599.4926 | 0 | 181.4373 | 7.79 | 5.3291e-15 | 7.5978
Profile A.1.4 | 17300 | 17300 | 0 | 0 | 2022-02-07 11:49 | 44599.4927 | 0 | 181.2065 | 7.7917 | 0.0065617 | 7.6019
Profile A.1.4 | 17400 | 17400 | 0 | 0 | 2022-02-07 11:49 | 44599.4927 | 0 | 181.177 | 7.79 | 5.3291e-15 | 7.6024
Profile A.1.4 | 17500 | 17500 | 0 | 0 | 2022-02-07 11:49 | 44599.4927 | 0 | 180.9519 | 7.7971 | 0.0045453 | 7.6063
Profile A.1.4 | 17600 | 17600 | 0 | 0 | 2022-02-07 11:50 | 44599.4927 | 0 | 180.9926 | 7.7958 | 0.0049301 | 7.6056
Profile A.1.4 | 17700 | 17700 | 0 | 0 | 2022-02-07 11:50 | 44599.4928 | 0 | 180.9398 | 7.7985 | 0.0035294 | 7.6066
Profile A.1.4 | 17800 | 17800 | 0 | 0 | 2022-02-07 11:50 | 44599.4928 | 0 | 180.4736 | 7.8035 | 0.0047826 | 7.6148
Profile A.1.4 | 17900 | 17900 | 0 | 0 | 2022-02-07 11:50 | 44599.4928 | 0 | 180.5961 | 7.8 | 7.1054e-15 | 7.6126
Profile A.1.4 | 18000 | 18000 | 0 | 0 | 2022-02-07 11:50 | 44599.4928 | 0 | 180.3186 | 7.81 | 1.7764e-15 | 7.6175
Profile A.1.4 | 18100 | 18100 | 0 | 0 | 2022-02-07 11:50 | 44599.4929 | 0 | 180.5306 | 7.8027 | 0.0044439 | 7.6138
Profile A.1.4 | 18200 | 18200 | 0 | 0 | 2022-02-07 11:50 | 44599.4929 | 0 | 180.6964 | 7.8 | 7.1054e-15 | 7.6109
Profile A.1.4 | 18300 | 18300 | 0 | 0 | 2022-02-07 11:50 | 44599.4929 | 0 | 180.8141 | 7.8 | 7.1054e-15 | 7.6088
Profile A.1.4 | 18400 | 18400 | 0 | 0 | 2022-02-07 11:50 | 44599.493 | 0 | 180.7197 | 7.8 | 7.1054e-15 | 7.6104
Profile A.1.4 | 18500 | 18500 | 0 | 0 | 2022-02-07 11:50 | 44599.493 | 0 | 180.7913 | 7.8 | 7.1054e-15 | 7.6092
Profile A.1.4 | 18600 | 18600 | 0 | 0 | 2022-02-07 11:50 | 44599.493 | 0 | 180.6228 | 7.8012 | 0.0033072 | 7.6122
Profile A.1.4 | 18700 | 18700 | 0 | 0 | 2022-02-07 11:50 | 44599.493 | 0 | 180.6932 | 7.8004 | 0.0019983 | 7.6109
Profile A.1.4 | 18800 | 18800 | 0 | 0 | 2022-02-07 11:50 | 44599.4931 | 0 | 180.3152 | 7.81 | 1.7764e-15 | 7.6176
Profile A.1.4 | 18900 | 18900 | 0 | 0 | 2022-02-07 11:50 | 44599.4931 | 0 | 180.4777 | 7.8031 | 0.0046351 | 7.6147
Profile A.1.4 | 19000 | 19000 | 0 | 0 | 2022-02-07 11:50 | 44599.4931 | 0 | 180.629 | 7.8023 | 0.004203 | 7.612
Profile A.1.4 | 19100 | 19100 | 0 | 0 | 2022-02-07 11:50 | 44599.4931 | 0 | 180.59 | 7.8 | 7.1054e-15 | 7.6127
Profile A.1.4 | 19200 | 19200 | 0 | 0 | 2022-02-07 11:50 | 44599.4932 | 0 | 180.5917 | 7.8015 | 0.0035294 | 7.6127
Profile A.1.4 | 19300 | 19300 | 0 | 0 | 2022-02-07 11:50 | 44599.4932 | 0 | 180.6553 | 7.8 | 7.1054e-15 | 7.6116
Profile A.1.4 | 19400 | 19400 | 0 | 0 | 2022-02-07 11:50 | 44599.4932 | 0 | 180.7944 | 7.8 | 7.1054e-15 | 7.6091
Profile A.1.4 | 19500 | 19500 | 0 | 0 | 2022-02-07 11:50 | 44599.4933 | 0 | 180.7833 | 7.8 | 7.1054e-15 | 7.6093
Profile A.1.4 | 19600 | 19600 | 0 | 0 | 2022-02-07 11:50 | 44599.4933 | 0 | 180.7274 | 7.8 | 7.1054e-15 | 7.6103
Profile A.1.4 | 19700 | 19700 | 0 | 0 | 2022-02-07 11:50 | 44599.4933 | 0 | 180.6431 | 7.8 | 7.1054e-15 | 7.6118
Profile A.1.4 | 19800 | 19800 | 0 | 0 | 2022-02-07 11:50 | 44599.4934 | 0 | 180.8773 | 7.8 | 7.1054e-15 | 7.6077
Profile A.1.4 | 19900 | 19900 | 0 | 0 | 2022-02-07 11:50 | 44599.4934 | 0 | 180.5905 | 7.8015 | 0.0035294 | 7.6127
Profile A.1.4 | 20000 | 20000 | 0 | 0 | 2022-02-07 11:51 | 44599.4934 | 0 | 180.7466 | 7.8 | 7.1054e-15 | 7.61
Profile A.1.4 | 20100 | 20100 | 0 | 0 | 2022-02-07 11:51 | 44599.4934 | 0 | 180.9006 | 7.7987 | 0.0033072 | 7.6072
Profile A.1.4 | 20200 | 20200 | 0 | 0 | 2022-02-07 11:51 | 44599.4935 | 0 | 180.8316 | 7.8 | 7.1054e-15 | 7.6085
Profile A.1.4 | 20300 | 20300 | 0 | 0 | 2022-02-07 11:51 | 44599.4935 | 0 | 180.8552 | 7.8 | 7.1054e-15 | 7.6081
Profile A.1.4 | 20400 | 20400 | 0 | 0 | 2022-02-07 11:51 | 44599.4935 | 0 | 180.9321 | 7.7998 | 0.0014283 | 7.6067
Profile A.1.4 | 20500 | 20500 | 0 | 0 | 2022-02-07 11:51 | 44599.4935 | 0 | 180.8709 | 7.8 | 7.1054e-15 | 7.6078
Profile A.1.4 | 20600 | 20600 | 0 | 0 | 2022-02-07 11:51 | 44599.4936 | 0 | 180.7793 | 7.8 | 7.1054e-15 | 7.6094
Profile A.1.4 | 20700 | 20700 | 0 | 0 | 2022-02-07 11:51 | 44599.4936 | 0 | 181.0828 | 7.794 | 0.0048903 | 7.604
Profile A.1.4 | 20800 | 20800 | 0 | 0 | 2022-02-07 11:51 | 44599.4936 | 0 | 181.066 | 7.7929 | 0.0045453 | 7.6043
Profile A.1.4 | 20900 | 20900 | 0 | 0 | 2022-02-07 11:51 | 44599.4936 | 0 | 180.8174 | 7.8 | 7.1054e-15 | 7.6087
Profile A.1.4 | 21000 | 21000 | 0 | 0 | 2022-02-07 11:51 | 44599.4937 | 0 | 181.0909 | 7.7915 | 0.0035294 | 7.6039
Profile A.1.4 | 21100 | 21100 | 0 | 0 | 2022-02-07 11:51 | 44599.4937 | 0 | 181.0402 | 7.7933 | 0.004714 | 7.6048
Profile A.1.4 | 21200 | 21200 | 0 | 0 | 2022-02-07 11:51 | 44599.4937 | 0 | 181.0666 | 7.7942 | 0.0049301 | 7.6043
Profile A.1.4 | 21300 | 21300 | 0 | 0 | 2022-02-07 11:51 | 44599.4938 | 0 | 181.0187 | 7.7965 | 0.0047826 | 7.6052
Profile A.1.4 | 21400 | 21400 | 0 | 0 | 2022-02-07 11:51 | 44599.4938 | 0 | 181.1423 | 7.79 | 5.3291e-15 | 7.603
Profile A.1.4 | 21500 | 21500 | 0 | 0 | 2022-02-07 11:51 | 44599.4938 | 0 | 180.9997 | 7.7971 | 0.0045453 | 7.6055
Profile A.1.4 | 21600 | 21600 | 0 | 0 | 2022-02-07 11:51 | 44599.4938 | 0 | 181.192 | 7.79 | 5.3291e-15 | 7.6021
Profile A.1.4 | 21700 | 21700 | 0 | 0 | 2022-02-07 11:51 | 44599.4939 | 0 | 180.9919 | 7.7986 | 0.0034993 | 7.6056
Profile A.1.4 | 21800 | 21800 | 0 | 0 | 2022-02-07 11:51 | 44599.4939 | 0 | 181.1634 | 7.7914 | 0.0034993 | 7.6026
Profile A.1.4 | 21900 | 21900 | 0 | 0 | 2022-02-07 11:51 | 44599.4939 | 0 | 180.9441 | 7.7986 | 0.0034993 | 7.6065
Profile A.1.4 | 22000 | 22000 | 0 | 0 | 2022-02-07 11:51 | 44599.494 | 0 | 180.8923 | 7.7985 | 0.0035294 | 7.6074
Profile A.1.4 | 22100 | 22100 | 0 | 0 | 2022-02-07 11:51 | 44599.494 | 0 | 180.8294 | 7.8 | 7.1054e-15 | 7.6085
Profile A.1.4 | 22200 | 22200 | 0 | 0 | 2022-02-07 11:51 | 44599.494 | 0 | 180.9322 | 7.8 | 7.1054e-15 | 7.6067
Profile A.1.4 | 22300 | 22300 | 0 | 0 | 2022-02-07 11:51 | 44599.494 | 0 | 180.4819 | 7.804 | 0.0048903 | 7.6146
Profile A.1.4 | 22400 | 22400 | 0 | 0 | 2022-02-07 11:51 | 44599.4941 | 0 | 180.5825 | 7.8 | 7.1054e-15 | 7.6129
Profile A.1.4 | 22500 | 22500 | 0 | 0 | 2022-02-07 11:51 | 44599.4941 | 0 | 180.5388 | 7.8015 | 0.0035294 | 7.6136
Profile A.1.4 | 22600 | 22600 | 0 | 0 | 2022-02-07 11:52 | 44599.4941 | 0 | 180.5929 | 7.8 | 7.1054e-15 | 7.6127
Profile A.1.4 | 22700 | 22700 | 0 | 0 | 2022-02-07 11:52 | 44599.4942 | 0 | 180.7265 | 7.8 | 7.1054e-15 | 7.6103
Profile A.1.4 | 22800 | 22800 | 0 | 0 | 2022-02-07 11:52 | 44599.4942 | 0 | 180.7031 | 7.8 | 7.1054e-15 | 7.6107
Profile A.1.4 | 22900 | 22900 | 0 | 0 | 2022-02-07 11:52 | 44599.4942 | 0 | 180.6531 | 7.801 | 0.003027 | 7.6116
Profile A.1.4 | 23000 | 23000 | 0 | 0 | 2022-02-07 11:52 | 44599.4942 | 0 | 180.6627 | 7.8 | 7.1054e-15 | 7.6114
Profile A.1.4 | 23100 | 23100 | 0 | 0 | 2022-02-07 11:52 | 44599.4943 | 0 | 180.6699 | 7.8 | 7.1054e-15 | 7.6113
Profile A.1.4 | 23200 | 23200 | 0 | 0 | 2022-02-07 11:52 | 44599.4943 | 0 | 180.5229 | 7.8037 | 0.0048208 | 7.6139
Profile A.1.4 | 23300 | 23300 | 0 | 0 | 2022-02-07 11:52 | 44599.4943 | 0 | 180.2747 | 7.8096 | 0.0019983 | 7.6183
Profile A.1.4 | 23400 | 23400 | 0 | 0 | 2022-02-07 11:52 | 44599.4944 | 0 | 180.0135 | 7.8114 | 0.0034993 | 7.6229
Profile A.1.4 | 23500 | 23500 | 0 | 0 | 2022-02-07 11:52 | 44599.4944 | 0 | 179.7738 | 7.816 | 0.0048903 | 7.6271
Profile A.1.4 | 23600 | 23600 | 0 | 0 | 2022-02-07 11:52 | 44599.4944 | 0 | 180.0459 | 7.8102 | 0.0014139 | 7.6223
Profile A.1.4 | 23700 | 23700 | 0 | 0 | 2022-02-07 11:52 | 44599.4944 | 0 | 179.8871 | 7.816 | 0.0048903 | 7.6251
Profile A.1.4 | 23800 | 23800 | 0 | 0 | 2022-02-07 11:52 | 44599.4945 | 0 | 179.7224 | 7.8196 | 0.0019983 | 7.628
Profile A.1.4 | 23900 | 23900 | 0 | 0 | 2022-02-07 11:52 | 44599.4945 | 0 | 179.204 | 7.83 | 1.7764e-15 | 7.6372
Profile A.1.4 | 24000 | 24000 | 0 | 0 | 2022-02-07 11:52 | 44599.4945 | 0 | 177.8844 | 7.8515 | 0.0035294 | 7.6605
Profile A.1.4 | 24100 | 24100 | 0 | 0 | 2022-02-07 11:52 | 44599.4945 | 0 | 176.6546 | 7.8731 | 0.0046351 | 7.6822
Profile A.1.4 | 24200 | 24200 | 0 | 0 | 2022-02-07 11:52 | 44599.4946 | 0 | 175.1774 | 7.8985 | 0.0035294 | 7.7082
Profile A.1.4 | 24300 | 24300 | 0 | 0 | 2022-02-07 11:52 | 44599.4946 | 0 | 175.836 | 7.8869 | 0.0046351 | 7.6966
Profile A.1.4 | 24400 | 24400 | 0 | 0 | 2022-02-07 11:52 | 44599.4946 | 0 | 176.8868 | 7.87 | 3.5527e-15 | 7.6781
Profile A.1.4 | 24500 | 24500 | 0 | 0 | 2022-02-07 11:52 | 44599.4947 | 0 | 178.9612 | 7.83 | 1.7764e-15 | 7.6415
Profile A.1.4 | 24600 | 24600 | 0 | 0 | 2022-02-07 11:52 | 44599.4947 | 0 | 180.5113 | 7.8029 | 0.0045453 | 7.6141
Profile A.1.4 | 24700 | 24700 | 0 | 0 | 2022-02-07 11:52 | 44599.4947 | 0 | 181.3441 | 7.7888 | 0.0033072 | 7.5994
Profile A.1.4 | 24800 | 24800 | 0 | 0 | 2022-02-07 11:52 | 44599.4947 | 0 | 181.8542 | 7.78 | 8.8818e-15 | 7.5904
Profile A.1.4 | 24900 | 24900 | 0 | 0 | 2022-02-07 11:52 | 44599.4948 | 0 | 182.2112 | 7.7729 | 0.0045453 | 7.5841
Profile A.1.4 | 25000 | 25000 | 0 | 0 | 2022-02-07 11:53 | 44599.4948 | 0 | 182.2463 | 7.7744 | 0.0049608 | 7.5835
Profile A.1.4 | 25100 | 25100 | 0 | 0 | 2022-02-07 11:53 | 44599.4948 | 0 | 182.0533 | 7.7787 | 0.0033072 | 7.5869
Profile A.1.4 | 25200 | 25200 | 0 | 0 | 2022-02-07 11:53 | 44599.4948 | 0 | 182.2061 | 7.7715 | 0.0035294 | 7.5842
Profile A.1.4 | 25300 | 25300 | 0 | 0 | 2022-02-07 11:53 | 44599.4949 | 0 | 182.3514 | 7.77 | 3.5527e-15 | 7.5817
Profile A.1.4 | 25400 | 25400 | 0 | 0 | 2022-02-07 11:53 | 44599.4949 | 0 | 182.4858 | 7.77 | 3.5527e-15 | 7.5793
Profile A.1.4 | 25500 | 25500 | 0 | 0 | 2022-02-07 11:53 | 44599.4949 | 0 | 182.6747 | 7.7669 | 0.0046351 | 7.5759
Profile A.1.4 | 25600 | 25600 | 0 | 0 | 2022-02-07 11:53 | 44599.495 | 0 | 182.4363 | 7.77 | 3.5527e-15 | 7.5802
Profile A.1.4 | 25700 | 25700 | 0 | 0 | 2022-02-07 11:53 | 44599.495 | 0 | 182.2304 | 7.7731 | 0.0046351 | 7.5838
Profile A.1.4 | 25800 | 25800 | 0 | 0 | 2022-02-07 11:53 | 44599.495 | 0 | 182.1858 | 7.7727 | 0.0044439 | 7.5846
Profile A.1.4 | 25900 | 25900 | 0 | 0 | 2022-02-07 11:53 | 44599.495 | 0 | 182.3693 | 7.7715 | 0.0035294 | 7.5813
Profile A.1.4 | 26000 | 26000 | 0 | 0 | 2022-02-07 11:53 | 44599.4951 | 0 | 182.5149 | 7.77 | 3.5527e-15 | 7.5788
Profile A.1.4 | 26100 | 26100 | 0 | 0 | 2022-02-07 11:53 | 44599.4951 | 0 | 182.6032 | 7.77 | 3.5527e-15 | 7.5772
Profile A.1.4 | 26200 | 26200 | 0 | 0 | 2022-02-07 11:53 | 44599.4951 | 0 | 182.6632 | 7.7685 | 0.0035294 | 7.5762
Profile A.1.4 | 26300 | 26300 | 0 | 0 | 2022-02-07 11:53 | 44599.4952 | 0 | 182.7776 | 7.7633 | 0.004714 | 7.5741
Profile A.1.4 | 26400 | 26400 | 0 | 0 | 2022-02-07 11:53 | 44599.4952 | 0 | 182.5253 | 7.77 | 3.5527e-15 | 7.5786
Profile A.1.4 | 26500 | 26500 | 0 | 0 | 2022-02-07 11:53 | 44599.4952 | 0 | 182.2951 | 7.77 | 3.5527e-15 | 7.5826
Profile A.1.4 | 26600 | 26600 | 0 | 0 | 2022-02-07 11:53 | 44599.4952 | 0 | 182.0877 | 7.7777 | 0.004203 | 7.5863
Profile A.1.4 | 26700 | 26700 | 0 | 0 | 2022-02-07 11:53 | 44599.4953 | 0 | 181.9318 | 7.78 | 8.8818e-15 | 7.5891
Profile A.1.4 | 26800 | 26800 | 0 | 0 | 2022-02-07 11:53 | 44599.4953 | 0 | 182.2149 | 7.7748 | 0.0049957 | 7.5841
Profile A.1.4 | 26900 | 26900 | 0 | 0 | 2022-02-07 11:53 | 44599.4953 | 0 | 182.5359 | 7.77 | 3.5527e-15 | 7.5784
Profile A.1.4 | 27000 | 27000 | 0 | 0 | 2022-02-07 11:53 | 44599.4954 | 0 | 182.4977 | 7.77 | 3.5527e-15 | 7.5791
Profile A.1.4 | 27100 | 27100 | 0 | 0 | 2022-02-07 11:53 | 44599.4954 | 0 | 182.1752 | 7.7744 | 0.0049608 | 7.5848
Profile A.1.4 | 27200 | 27200 | 0 | 0 | 2022-02-07 11:53 | 44599.4954 | 0 | 181.9564 | 7.779 | 0.0030548 | 7.5886
Profile A.1.4 | 27300 | 27300 | 0 | 0 | 2022-02-07 11:53 | 44599.4954 | 0 | 181.9515 | 7.7785 | 0.0035294 | 7.5887
Profile A.1.4 | 27400 | 27400 | 0 | 0 | 2022-02-07 11:53 | 44599.4955 | 0 | 181.5263 | 7.79 | 5.3291e-15 | 7.5962
Profile A.1.4 | 27500 | 27500 | 0 | 0 | 2022-02-07 11:54 | 44599.4955 | 0 | 181.3337 | 7.79 | 5.3291e-15 | 7.5996
Profile A.1.4 | 27600 | 27600 | 0 | 0 | 2022-02-07 11:54 | 44599.4955 | 0 | 181.661 | 7.7817 | 0.0037268 | 7.5938
Profile A.1.4 | 27700 | 27700 | 0 | 0 | 2022-02-07 11:54 | 44599.4955 | 0 | 181.8338 | 7.78 | 8.8818e-15 | 7.5908
Profile A.1.4 | 27800 | 27800 | 0 | 0 | 2022-02-07 11:54 | 44599.4956 | 0 | 182.1894 | 7.7745 | 0.0049739 | 7.5845
Profile A.1.4 | 27900 | 27900 | 0 | 0 | 2022-02-07 11:54 | 44599.4956 | 0 | 181.6461 | 7.7829 | 0.0045175 | 7.5941
Profile A.1.4 | 28000 | 28000 | 0 | 0 | 2022-02-07 11:54 | 44599.4956 | 0 | 181.0586 | 7.7946 | 0.0049826 | 7.6045
Profile A.1.4 | 28100 | 28100 | 0 | 0 | 2022-02-07 11:54 | 44599.4957 | 0 | 181.4789 | 7.79 | 5.3291e-15 | 7.597
Profile A.1.4 | 28200 | 28200 | 0 | 0 | 2022-02-07 11:54 | 44599.4957 | 0 | 181.2717 | 7.79 | 5.3291e-15 | 7.6007
Profile A.1.4 | 28300 | 28300 | 0 | 0 | 2022-02-07 11:54 | 44599.4957 | 0 | 180.9671 | 7.7962 | 0.0048412 | 7.6061
Profile A.1.4 | 28400 | 28400 | 0 | 0 | 2022-02-07 11:54 | 44599.4957 | 0 | 180.6292 | 7.8 | 7.1054e-15 | 7.612
Profile A.1.4 | 28500 | 28500 | 0 | 0 | 2022-02-07 11:54 | 44599.4958 | 0 | 180.4818 | 7.8029 | 0.0045453 | 7.6146
Profile A.1.4 | 28600 | 28600 | 0 | 0 | 2022-02-07 11:54 | 44599.4958 | 0 | 180.1686 | 7.81 | 1.7764e-15 | 7.6202
Profile A.1.4 | 28700 | 28700 | 0 | 0 | 2022-02-07 11:54 | 44599.4958 | 0 | 178.9003 | 7.8327 | 0.004415 | 7.6425
Profile A.1.4 | 28800 | 28800 | 0 | 0 | 2022-02-07 11:54 | 44599.4958 | 0 | 179.3487 | 7.8233 | 0.004714 | 7.6346
Profile A.1.4 | 28900 | 28900 | 0 | 0 | 2022-02-07 11:54 | 44599.4959 | 0 | 179.6892 | 7.82 | 6.2172e-15 | 7.6286
Profile A.1.4 | 29000 | 29000 | 0 | 0 | 2022-02-07 11:54 | 44599.4959 | 0 | 180.1578 | 7.81 | 1.7764e-15 | 7.6204
Profile A.1.4 | 29100 | 29100 | 0 | 0 | 2022-02-07 11:54 | 44599.4959 | 0 | 180.5611 | 7.8 | 7.1054e-15 | 7.6132
Profile A.1.4 | 29200 | 29200 | 0 | 0 | 2022-02-07 11:54 | 44599.4959 | 0 | 180.8073 | 7.8 | 7.1054e-15 | 7.6089
Profile A.1.4 | 29300 | 29300 | 0 | 0 | 2022-02-07 11:54 | 44599.496 | 0 | 180.8886 | 7.8 | 7.1054e-15 | 7.6075
Profile A.1.4 | 29400 | 29400 | 0 | 0 | 2022-02-07 11:54 | 44599.496 | 0 | 180.4894 | 7.8042 | 0.0049301 | 7.6145
Profile A.1.4 | 29500 | 29500 | 0 | 0 | 2022-02-07 11:54 | 44599.496 | 0 | 180.1584 | 7.81 | 1.7764e-15 | 7.6203
Profile A.1.4 | 29600 | 29600 | 0 | 0 | 2022-02-07 11:54 | 44599.4961 | 0 | 180.1188 | 7.81 | 1.7764e-15 | 7.621
Profile A.1.4 | 29700 | 29700 | 0 | 0 | 2022-02-07 11:54 | 44599.4961 | 0 | 180.2587 | 7.81 | 1.7764e-15 | 7.6186
Profile A.1.4 | 29800 | 29800 | 0 | 0 | 2022-02-07 11:54 | 44599.4961 | 0 | 180.2945 | 7.81 | 1.7764e-15 | 7.6179
Profile A.1.4 | 29900 | 29900 | 0 | 0 | 2022-02-07 11:54 | 44599.4961 | 0 | 179.9253 | 7.8148 | 0.0049957 | 7.6245
Profile A.1.4 | 30000 | 30000 | 0 | 0 | 2022-02-07 11:55 | 44599.4962 | 0 | 179.9933 | 7.8113 | 0.0033072 | 7.6233
Profile A.1.4 | 30100 | 30100 | 0 | 0 | 2022-02-07 11:55 | 44599.4962 | 0 | 180.3763 | 7.8085 | 0.0035294 | 7.6165
Profile A.1.4 | 30200 | 30200 | 0 | 0 | 2022-02-07 11:55 | 44599.4962 | 0 | 180.0787 | 7.8115 | 0.0035294 | 7.6217
Profile A.1.4 | 30300 | 30300 | 0 | 0 | 2022-02-07 11:55 | 44599.4963 | 0 | 179.9923 | 7.81 | 1.7764e-15 | 7.6233
Profile A.1.4 | 30400 | 30400 | 0 | 0 | 2022-02-07 11:55 | 44599.4963 | 0 | 179.8966 | 7.8129 | 0.0045453 | 7.625
Profile A.1.4 | 30500 | 30500 | 0 | 0 | 2022-02-07 11:55 | 44599.4963 | 0 | 179.4174 | 7.8233 | 0.004714 | 7.6334
Profile A.1.4 | 30600 | 30600 | 0 | 0 | 2022-02-07 11:55 | 44599.4963 | 0 | 179.5736 | 7.82 | 6.2172e-15 | 7.6307
Profile A.1.4 | 30700 | 30700 | 0 | 0 | 2022-02-07 11:55 | 44599.4964 | 0 | 179.5206 | 7.82 | 6.2172e-15 | 7.6316
Profile A.1.4 | 30800 | 30800 | 0 | 0 | 2022-02-07 11:55 | 44599.4964 | 0 | 178.5064 | 7.8402 | 0.0014283 | 7.6495
Profile A.1.4 | 30900 | 30900 | 0 | 0 | 2022-02-07 11:55 | 44599.4964 | 0 | 178.0668 | 7.8481 | 0.0039031 | 7.6572
Profile A.1.4 | 31000 | 31000 | 0 | 0 | 2022-02-07 11:55 | 44599.4965 | 0 | 177.6829 | 7.8548 | 0.0049957 | 7.664
Profile A.1.4 | 31100 | 31100 | 0 | 0 | 2022-02-07 11:55 | 44599.4965 | 0 | 177.453 | 7.86 | 8.8818e-15 | 7.6681
Profile A.1.4 | 31200 | 31200 | 0 | 0 | 2022-02-07 11:55 | 44599.4965 | 0 | 177.0828 | 7.8644 | 0.0049608 | 7.6746
Profile A.1.4 | 31300 | 31300 | 0 | 0 | 2022-02-07 11:55 | 44599.4965 | 0 | 177.2887 | 7.86 | 8.8818e-15 | 7.671
Profile A.1.4 | 31400 | 31400 | 0 | 0 | 2022-02-07 11:55 | 44599.4966 | 0 | 177.8754 | 7.85 | 5.3291e-15 | 7.6606
Profile A.1.4 | 31500 | 31500 | 0 | 0 | 2022-02-07 11:55 | 44599.4966 | 0 | 178.9769 | 7.83 | 1.7764e-15 | 7.6412
Profile A.1.4 | 31600 | 31600 | 0 | 0 | 2022-02-07 11:55 | 44599.4966 | 0 | 179.155 | 7.83 | 1.7764e-15 | 7.638
Profile A.1.4 | 31700 | 31700 | 0 | 0 | 2022-02-07 11:55 | 44599.4967 | 0 | 179.3327 | 7.8231 | 0.0046351 | 7.6349
Profile A.1.4 | 31800 | 31800 | 0 | 0 | 2022-02-07 11:55 | 44599.4967 | 0 | 179.6068 | 7.82 | 6.2172e-15 | 7.6301
Profile A.1.4 | 31900 | 31900 | 0 | 0 | 2022-02-07 11:55 | 44599.4967 | 0 | 179.9498 | 7.8129 | 0.0045453 | 7.624
Profile A.1.4 | 32000 | 32000 | 0 | 0 | 2022-02-07 11:55 | 44599.4967 | 0 | 179.3605 | 7.8255 | 0.0049739 | 7.6344
Profile A.1.4 | 32100 | 32100 | 0 | 0 | 2022-02-07 11:55 | 44599.4968 | 0 | 179.3246 | 7.8244 | 0.0049608 | 7.6351
Profile A.1.4 | 32200 | 32200 | 0 | 0 | 2022-02-07 11:55 | 44599.4968 | 0 | 179.4314 | 7.82 | 6.2172e-15 | 7.6332
Profile A.1.4 | 32300 | 32300 | 0 | 0 | 2022-02-07 11:55 | 44599.4968 | 0 | 180.0719 | 7.81 | 1.7764e-15 | 7.6219
Profile A.1.4 | 32400 | 32400 | 0 | 0 | 2022-02-07 11:55 | 44599.4969 | 0 | 180.0016 | 7.8104 | 0.0019983 | 7.6231
Profile A.1.4 | 32500 | 32500 | 0 | 0 | 2022-02-07 11:55 | 44599.4969 | 0 | 180.4106 | 7.809 | 0.0030548 | 7.6159
Profile A.1.4 | 32600 | 32600 | 0 | 0 | 2022-02-07 11:56 | 44599.4969 | 0 | 180.6905 | 7.8015 | 0.0035294 | 7.611
Profile A.1.4 | 32700 | 32700 | 0 | 0 | 2022-02-07 11:56 | 44599.4969 | 0 | 181.1418 | 7.7917 | 0.0037268 | 7.603
Profile A.1.4 | 32800 | 32800 | 0 | 0 | 2022-02-07 11:56 | 44599.497 | 0 | 181.1567 | 7.7902 | 0.0014283 | 7.6027
Profile A.1.4 | 32900 | 32900 | 0 | 0 | 2022-02-07 11:56 | 44599.497 | 0 | 181.5278 | 7.7854 | 0.0049826 | 7.5962
Profile A.1.4 | 33000 | 33000 | 0 | 0 | 2022-02-07 11:56 | 44599.497 | 0 | 181.3967 | 7.79 | 5.3291e-15 | 7.5985
Profile A.1.4 | 33100 | 33100 | 0 | 0 | 2022-02-07 11:56 | 44599.497 | 0 | 181.67 | 7.7844 | 0.0049608 | 7.5937
Profile A.1.4 | 33200 | 33200 | 0 | 0 | 2022-02-07 11:56 | 44599.4971 | 0 | 180.9667 | 7.7961 | 0.0048724 | 7.6061
Profile A.1.4 | 33300 | 33300 | 0 | 0 | 2022-02-07 11:56 | 44599.4971 | 0 | 180.0537 | 7.8129 | 0.0045175 | 7.6222
Profile A.1.4 | 33400 | 33400 | 0 | 0 | 2022-02-07 11:56 | 44599.4971 | 0 | 179.5969 | 7.82 | 6.2172e-15 | 7.6303
Profile A.1.4 | 33500 | 33500 | 0 | 0 | 2022-02-07 11:56 | 44599.4972 | 0 | 179.8048 | 7.8173 | 0.004415 | 7.6266
Profile A.1.4 | 33600 | 33600 | 0 | 0 | 2022-02-07 11:56 | 44599.4972 | 0 | 180.2838 | 7.811 | 0.0030548 | 7.6181
Profile A.1.4 | 33700 | 33700 | 0 | 0 | 2022-02-07 11:56 | 44599.4972 | 0 | 177.9381 | 7.8479 | 0.0049826 | 7.6595
Profile A.1.4 | 33800 | 33800 | 0 | 0 | 2022-02-07 11:56 | 44599.4972 | 0 | 177.7381 | 7.8538 | 0.0048412 | 7.663
Profile A.1.4 | 33900 | 33900 | 0 | 0 | 2022-02-07 11:56 | 44599.4973 | 0 | 178.0047 | 7.8485 | 0.0035294 | 7.6583
Profile A.1.4 | 34000 | 34000 | 0 | 0 | 2022-02-07 11:56 | 44599.4973 | 0 | 178.3267 | 7.8417 | 0.0037268 | 7.6527
Profile A.1.4 | 34100 | 34100 | 0 | 0 | 2022-02-07 11:56 | 44599.4973 | 0 | 177.0578 | 7.8653 | 0.0049906 | 7.675
Profile A.1.4 | 34200 | 34200 | 0 | 0 | 2022-02-07 11:56 | 44599.4973 | 0 | 176.7055 | 7.8716 | 0.0086536 | 7.6813
Profile A.1.4 | 34300 | 34300 | 0 | 0 | 2022-02-07 11:56 | 44599.4974 | 0 | 174.0647 | 7.9173 | 0.0069328 | 7.7279
Profile A.1.4 | 34400 | 34400 | 0 | 0 | 2022-02-07 11:56 | 44599.4974 | 0 | 174.0617 | 7.92 | 1.7764e-15 | 7.7279
Profile A.1.4 | 34500 | 34500 | 0 | 0 | 2022-02-07 11:56 | 44599.4974 | 0 | 175.6123 | 7.8915 | 0.0064516 | 7.7006
Profile A.1.4 | 34600 | 34600 | 0 | 0 | 2022-02-07 11:56 | 44599.4975 | 0 | 176.528 | 7.8723 | 0.004203 | 7.6844
Profile A.1.4 | 34700 | 34700 | 0 | 0 | 2022-02-07 11:56 | 44599.4975 | 0 | 175.4281 | 7.896 | 0.0048903 | 7.7038
Profile A.1.4 | 34800 | 34800 | 0 | 0 | 2022-02-07 11:56 | 44599.4975 | 0 | 174.6761 | 7.9085 | 0.0035294 | 7.7171
Profile A.1.4 | 34900 | 34900 | 0 | 0 | 2022-02-07 11:56 | 44599.4975 | 0 | 174.0798 | 7.92 | 1.7764e-15 | 7.7276
Profile A.1.4 | 35000 | 35000 | 0 | 0 | 2022-02-07 11:56 | 44599.4976 | 0 | 174.7365 | 7.9071 | 0.0045453 | 7.716
Profile A.1.4 | 35100 | 35100 | 0 | 0 | 2022-02-07 11:57 | 44599.4976 | 0 | 174.1017 | 7.916 | 0.0063704 | 7.7272
Profile A.1.4 | 35200 | 35200 | 0 | 0 | 2022-02-07 11:57 | 44599.4976 | 0 | 173.2097 | 7.9325 | 0.0059512 | 7.7429
Profile A.1.4 | 35300 | 35300 | 0 | 0 | 2022-02-07 11:57 | 44599.4977 | 0 | 172.6035 | 7.942 | 0.0040303 | 7.7536
Profile A.1.4 | 35400 | 35400 | 0 | 0 | 2022-02-07 11:57 | 44599.4977 | 0 | 171.0004 | 7.972 | 0.0040303 | 7.7819
Profile A.1.4 | 35500 | 35500 | 0 | 0 | 2022-02-07 11:57 | 44599.4977 | 0 | 168.6345 | 8.0147 | 0.0049906 | 7.8237
Profile A.1.4 | 35600 | 35600 | 0 | 0 | 2022-02-07 11:57 | 44599.4977 | 0 | 167.2349 | 8.0382 | 0.013802 | 7.8484
Profile A.1.4 | 35700 | 35700 | 0 | 0 | 2022-02-07 11:57 | 44599.4978 | 0 | 165.2871 | 8.0729 | 0.0080812 | 7.8827
Profile A.1.4 | 35800 | 35800 | 0 | 0 | 2022-02-07 11:57 | 44599.4978 | 0 | 165.6486 | 8.0683 | 0.0037268 | 7.8763
Profile A.1.4 | 35900 | 35900 | 0 | 0 | 2022-02-07 11:57 | 44599.4978 | 0 | 167.1698 | 8.04 | 3.5527e-15 | 7.8495
Profile A.1.4 | 36000 | 36000 | 0 | 0 | 2022-02-07 11:57 | 44599.4978 | 0 | 166.9218 | 8.0433 | 0.0051061 | 7.8539
Profile A.1.4 | 36100 | 36100 | 0 | 0 | 2022-02-07 11:57 | 44599.4979 | 0 | 164.6372 | 8.0852 | 0.007068 | 7.8942
Profile A.1.4 | 36200 | 36200 | 0 | 0 | 2022-02-07 11:57 | 44599.4979 | 0 | 162.8154 | 8.1159 | 0.0049149 | 7.9263
Profile A.1.4 | 36300 | 36300 | 0 | 0 | 2022-02-07 11:57 | 44599.4979 | 0 | 162.9832 | 8.1124 | 0.0079618 | 7.9234
Profile A.1.4 | 36400 | 36400 | 0 | 0 | 2022-02-07 11:57 | 44599.498 | 0 | 162.2657 | 8.1265 | 0.00476 | 7.936
Profile A.1.4 | 36500 | 36500 | 0 | 0 | 2022-02-07 11:57 | 44599.498 | 0 | 164.3055 | 8.092 | 0.0049403 | 7.9
Profile A.1.4 | 36600 | 36600 | 0 | 0 | 2022-02-07 11:57 | 44599.498 | 0 | 166.9681 | 8.04 | 3.5527e-15 | 7.8531
Profile A.1.4 | 36700 | 36700 | 0 | 0 | 2022-02-07 11:57 | 44599.498 | 0 | 167.7878 | 8.03 | 8.8818e-15 | 7.8386
Profile A.1.4 | 36800 | 36800 | 0 | 0 | 2022-02-07 11:57 | 44599.4981 | 0 | 169.552 | 8 | 0 | 7.8075
Profile A.1.4 | 36900 | 36900 | 0 | 0 | 2022-02-07 11:57 | 44599.4981 | 0 | 170.7487 | 7.9773 | 0.0044439 | 7.7864
Profile A.1.4 | 37000 | 37000 | 0 | 0 | 2022-02-07 11:57 | 44599.4981 | 0 | 171.6418 | 7.96 | 5.3291e-15 | 7.7706
Profile A.1.4 | 37100 | 37100 | 0 | 0 | 2022-02-07 11:57 | 44599.4981 | 0 | 171.7155 | 7.9586 | 0.0060609 | 7.7693
Profile A.1.4 | 37200 | 37200 | 0 | 0 | 2022-02-07 11:57 | 44599.4982 | 0 | 172.8473 | 7.94 | 1.7764e-15 | 7.7493
Profile A.1.4 | 37300 | 37300 | 0 | 0 | 2022-02-07 11:57 | 44599.4982 | 0 | 173.4405 | 7.93 | 6.2172e-15 | 7.7389
Profile A.1.4 | 37400 | 37400 | 0 | 0 | 2022-02-07 11:57 | 44599.4982 | 0 | 171.5046 | 7.9633 | 0.005137 | 7.773
Profile A.1.4 | 37500 | 37500 | 0 | 0 | 2022-02-07 11:57 | 44599.4983 | 0 | 169.3968 | 8.0019 | 0.0048547 | 7.8102
Profile A.1.4 | 37600 | 37600 | 0 | 0 | 2022-02-07 11:58 | 44599.4983 | 0 | 169.7717 | 7.9942 | 0.0049301 | 7.8036
Profile A.1.4 | 37700 | 37700 | 0 | 0 | 2022-02-07 11:58 | 44599.4983 | 0 | 168.8997 | 8.01 | 5.3291e-15 | 7.819
Profile A.1.4 | 37800 | 37800 | 0 | 0 | 2022-02-07 11:58 | 44599.4983 | 0 | 168.0465 | 8.0231 | 0.0079468 | 7.834
Profile A.1.4 | 37900 | 37900 | 0 | 0 | 2022-02-07 11:58 | 44599.4984 | 0 | 167.5412 | 8.0335 | 0.0047826 | 7.8429
Profile A.1.4 | 38000 | 38000 | 0 | 0 | 2022-02-07 11:58 | 44599.4984 | 0 | 166.5404 | 8.0523 | 0.0054923 | 7.8606

## AVG2
Depth (um) | Depth (cm) | Time1 | Std.dev1 | pH1 | Time2 | Std.dev2 | pH2
0 | 0 | 44599.4748 | 0.00777 | 7.529 | 44599.4878 | 0.0049957 | 7.5353
100 | 0.01 | 44599.4748 | 0.01218 | 7.5026 | 44599.4878 | 0.014087 | 7.5325
200 | 0.02 | 44599.4748 | 0.031984 | 7.5206 | 44599.4879 | 0.0066894 | 7.5365
300 | 0.03 | 44599.4748 | 0.011857 | 7.5381 | 44599.4879 | 0.0075593 | 7.5392
400 | 0.04 | 44599.4749 | 0.0095379 | 7.5394 | 44599.4879 | 0.0071107 | 7.5475
500 | 0.05 | 44599.4749 | 0.0086295 | 7.5423 | 44599.488 | 0.0063822 | 7.5517
600 | 0.06 | 44599.4749 | 0.0054923 | 7.5425 | 44599.488 | 0.0074203 | 7.5488
700 | 0.07 | 44599.475 | 0.033747 | 7.5268 | 44599.488 | 0.0045453 | 7.5472
800 | 0.08 | 44599.475 | 0.018333 | 7.4908 | 44599.488 | 0.0090691 | 7.537
900 | 0.09 | 44599.475 | 0.011773 | 7.57 | 44599.4881 | 0.0076801 | 7.5431
1000 | 0.1 | 44599.475 | 0.007728 | 7.5457 | 44599.4881 | 0.0061237 | 7.5482
1100 | 0.11 | 44599.4751 | 0.0049608 | 7.546 | 44599.4881 | 0.0061202 | 7.5413
1200 | 0.12 | 44599.4751 | 0.010069 | 7.5456 | 44599.4882 | 0.0089341 | 7.5419
1300 | 0.13 | 44599.4751 | 0.015649 | 7.5515 | 44599.4882 | 0.016827 | 7.5479
1400 | 0.14 | 44599.4752 | 0.011575 | 7.5467 | 44599.4882 | 0.0049608 | 7.5452
1500 | 0.15 | 44599.4752 | 0.0057584 | 7.5513 | 44599.4882 | 0.010155 | 7.5421
1600 | 0.16 | 44599.4752 | 0.012778 | 7.5435 | 44599.4883 | 0.0057584 | 7.5475
1700 | 0.17 | 44599.4752 | 0.01005 | 7.5415 | 44599.4883 | 0.01207 | 7.5428
1800 | 0.18 | 44599.4753 | 0.011348 | 7.5544 | 44599.4883 | 0.0073332 | 7.5455
1900 | 0.19 | 44599.4753 | 0.010588 | 7.5437 | 44599.4884 | 0.0080337 | 7.5525
2000 | 0.2 | 44599.4753 | 0.0075593 | 7.5484 | 44599.4884 | 0.0067572 | 7.5521
2100 | 0.21 | 44599.4753 | 0.0098974 | 7.542 | 44599.4884 | 0.0075663 | 7.5554
2200 | 0.22 | 44599.4754 | 0.013769 | 7.5482 | 44599.4884 | 0.01265 | 7.5549
2300 | 0.23 | 44599.4754 | 0.01018 | 7.5451 | 44599.4885 | 0.0035294 | 7.5564
2400 | 0.24 | 44599.4754 | 0.0046088 | 7.5527 | 44599.4885 | 0 | 7.5614
2500 | 0.25 | 44599.4755 | 0.005254 | 7.5415 | 44599.4885 | 0.0045453 | 7.5582
2600 | 0.26 | 44599.4755 | 0.011873 | 7.5535 | 44599.4886 | 0.011886 | 7.5645
2700 | 0.27 | 44599.4755 | 0.011249 | 7.5512 | 44599.4886 | 0.010238 | 7.564
2800 | 0.28 | 44599.4755 | 0.012885 | 7.5573 | 44599.4886 | 0.0083229 | 7.5631
2900 | 0.29 | 44599.4756 | 0.0084984 | 7.557 | 44599.4886 | 0.0045453 | 7.5619
3000 | 0.3 | 44599.4756 | 0.010751 | 7.5546 | 44599.4887 | 0.0047826 | 7.5624
3100 | 0.31 | 44599.4756 | 0.0088016 | 7.5631 | 44599.4887 | 0.0084137 | 7.5647
3200 | 0.32 | 44599.4756 | 0.012964 | 7.5645 | 44599.4887 | 0.0072857 | 7.5572
3300 | 0.33 | 44599.4757 | 0.011873 | 7.5638 | 44599.4887 | 0.010555 | 7.565
3400 | 0.34 | 44599.4757 | 0.010265 | 7.5654 | 44599.4888 | 0.0087401 | 7.5633
3500 | 0.35 | 44599.4757 | 0.0088585 | 7.5704 | 44599.4888 | 0.011132 | 7.5667
3600 | 0.36 | 44599.4758 | 0.0073014 | 7.5653 | 44599.4888 | 0.0099978 | 7.5587
3700 | 0.37 | 44599.4758 | 0.007348 | 7.576 | 44599.4889 | 0.0091073 | 7.5651
3800 | 0.38 | 44599.4758 | 0.0080982 | 7.5745 | 44599.4889 | 0.0065617 | 7.5572
3900 | 0.39 | 44599.4758 | 0.0066067 | 7.575 | 44599.4889 | 0.0037268 | 7.5615
4000 | 0.4 | 44599.4759 | 0.0090489 | 7.5646 | 44599.4889 | 0.0073332 | 7.5567
4100 | 0.41 | 44599.4759 | 0.0087401 | 7.5711 | 44599.489 | 0 | 7.5626
4200 | 0.42 | 44599.4759 | 0.0062361 | 7.5805 | 44599.489 | 0.0049826 | 7.5645
4300 | 0.43 | 44599.4759 | 0.0086199 | 7.5737 | 44599.489 | 0.0035294 | 7.5663
4400 | 0.44 | 44599.476 | 0.010143 | 7.5743 | 44599.4891 | 0.0035294 | 7.5719
4500 | 0.45 | 44599.476 | 0.0073598 | 7.5745 | 44599.4891 | 0.0039031 | 7.576
4600 | 0.46 | 44599.476 | 0.0019983 | 7.5723 | 44599.4891 | 0.0014283 | 7.5785
4700 | 0.47 | 44599.4761 | 0.0068177 | 7.5727 | 44599.4891 | 0.0049608 | 7.5853
4800 | 0.48 | 44599.4761 | 0.0060057 | 7.5788 | 44599.4892 | 0.0046088 | 7.5855
4900 | 0.49 | 44599.4761 | 0.0035294 | 7.5626 | 44599.4892 | 0.0088951 | 7.5938
5000 | 0.5 | 44599.4761 | 0.010356 | 7.5769 | 44599.4892 | 0.0088878 | 7.594
5100 | 0.51 | 44599.4762 | 0.011182 | 7.5784 | 44599.4892 | 0.0066144 | 7.6074
5200 | 0.52 | 44599.4762 | 0.011038 | 7.576 | 44599.4893 | 7.1054e-15 | 7.6094
5300 | 0.53 | 44599.4762 | 0.0065318 | 7.5785 | 44599.4893 | 0.0037268 | 7.6174
5400 | 0.54 | 44599.4763 | 0.0066004 | 7.582 | 44599.4893 | 0.005 | 7.6144
5500 | 0.55 | 44599.4763 | 0.09612 | 7.5652 | 44599.4894 | 0.0043003 | 7.627
5600 | 0.56 | 44599.4763 | 0.30871 | 6.3957 | 44599.4894 | 0.0065617 | 7.6266
5700 | 0.57 | 44599.4763 | 0.055512 | 7.5045 | 44599.4894 | 0.0048724 | 7.6338
5800 | 0.58 | 44599.4764 | 0.17902 | 7.6197 | 44599.4894 | 0.0096263 | 7.6387
5900 | 0.59 | 44599.4764 | 0.020965 | 7.6744 | 44599.4895 | 0.011901 | 7.6355
6000 | 0.6 | 44599.4764 | 0.011374 | 7.6121 | 44599.4895 | 0.0044876 | 7.6412
6100 | 0.61 | 44599.4765 | 0.0049608 | 7.6254 | 44599.4895 | 0.004203 | 7.6496
6200 | 0.62 | 44599.4765 | 0.0035294 | 7.6004 | 44599.4895 | 0.0049739 | 7.6558
6300 | 0.63 | 44599.4765 | 0.0035294 | 7.6114 | 44599.4896 | 0.0049826 | 7.6534
6400 | 0.64 | 44599.4765 | 0.0046351 | 7.6055 | 44599.4896 | 5.3291e-15 | 7.6596
6500 | 0.65 | 44599.4766 | 0.0030548 | 7.607 | 44599.4896 | 8.8818e-15 | 7.6676
6600 | 0.66 | 44599.4766 | 0.0076263 | 7.6103 | 44599.4897 | 0.0043675 | 7.6706
6700 | 0.67 | 44599.4766 | 0.0064415 | 7.6222 | 44599.4897 | 0.0070282 | 7.6658
6800 | 0.68 | 44599.4766 | 0.0035294 | 7.621 | 44599.4897 | 0.0047871 | 7.6789
6900 | 0.69 | 44599.4767 | 0.0037268 | 7.6263 | 44599.4897 | 0.0049608 | 7.6772
7000 | 0.7 | 44599.4767 | 0.0049608 | 7.6269 | 44599.4898 | 0.0045175 | 7.6758
7100 | 0.71 | 44599.4767 | 0.0088878 | 7.6231 | 44599.4898 | 0.0063431 | 7.6781
7200 | 0.72 | 44599.4768 | 0.0069985 | 7.6328 | 44599.4898 | 0.01224 | 7.6819
7300 | 0.73 | 44599.4768 | 0.0076376 | 7.6283 | 44599.4899 | 0.0049301 | 7.6857
7400 | 0.74 | 44599.4768 | 0.0086577 | 7.6383 | 44599.4899 | 0.0070578 | 7.6851
7500 | 0.75 | 44599.4768 | 0.0046724 | 7.6333 | 44599.4899 | 0.0073569 | 7.6804
7600 | 0.76 | 44599.4769 | 0.0089842 | 7.6377 | 44599.4899 | 0.0053966 | 7.6854
7700 | 0.77 | 44599.4769 | 0.0061766 | 7.6407 | 44599.49 | 0.0079686 | 7.6792
7800 | 0.78 | 44599.4769 | 0.044672 | 7.6441 | 44599.49 | 0.0039031 | 7.6861
7900 | 0.79 | 44599.477 | 0.1574 | 7.9505 | 44599.49 | 0.0045453 | 7.6867
8000 | 0.8 | 44599.477 | 0.045065 | 7.6489 | 44599.4901 | 0.0070711 | 7.685
8100 | 0.81 | 44599.477 | 0.014841 | 7.6304 | 44599.4901 | 0.0088756 | 7.6844
8200 | 0.82 | 44599.477 | 0.085765 | 7.8661 | 44599.4901 | 0.010069 | 7.6813
8300 | 0.83 | 44599.4771 | 0.12003 | 7.4785 | 44599.4901 | 0.0048903 | 7.6858
8400 | 0.84 | 44599.4771 | 0.12347 | 7.6253 | 44599.4902 | 0.0044439 | 7.6833
8500 | 0.85 | 44599.4771 | 0.11209 | 7.558 | 44599.4902 | 0.0027639 | 7.6794
8600 | 0.86 | 44599.4772 | 0.0066894 | 7.6717 | 44599.4902 | 0.0049608 | 7.6764
8700 | 0.87 | 44599.4772 | 0.0081223 | 7.6691 | 44599.4903 | 0.0078062 | 7.6842
8800 | 0.88 | 44599.4772 | 0.0075483 | 7.6695 | 44599.4903 | 0.0046351 | 7.6828
8900 | 0.89 | 44599.4772 | 0.0059475 | 7.6704 | 44599.4903 | 0.0045453 | 7.6821
9000 | 0.9 | 44599.4773 | 0.0040406 | 7.6681 | 44599.4903 | 0.0062237 | 7.6809
9100 | 0.91 | 44599.4773 | 0.0054006 | 7.6709 | 44599.4904 | 0.010555 | 7.6825
9200 | 0.92 | 44599.4773 | 0.0061428 | 7.6701 | 44599.4904 | 0.0078947 | 7.6865
9300 | 0.93 | 44599.4773 | 0.0047512 | 7.6773 | 44599.4904 | 0.0045175 | 7.6852
9400 | 0.94 | 44599.4774 | 0.0081623 | 7.6777 | 44599.4904 | 0.0084137 | 7.6891
9500 | 0.95 | 44599.4774 | 0.0034993 | 7.6812 | 44599.4905 | 0.0039031 | 7.6974
9600 | 0.96 | 44599.4774 | 0.0058582 | 7.6822 | 44599.4905 | 0.0084984 | 7.7042
9700 | 0.97 | 44599.4775 | 0.0051629 | 7.6912 | 44599.4905 | 0.0035294 | 7.708
9800 | 0.98 | 44599.4775 | 0.0088878 | 7.6979 | 44599.4906 | 0.0049739 | 7.7146
9900 | 0.99 | 44599.4775 | 0.004999 | 7.7054 | 44599.4906 | 0.0076376 | 7.7284
10000 | 1 | 44599.4775 | 0.0045453 | 7.7138 | 44599.4906 | 0.0071686 | 7.7342
10100 | 1.01 | 44599.4776 | 0.0049608 | 7.7136 | 44599.4906 | 0.0046358 | 7.7404
10200 | 1.02 | 44599.4776 | 0.0033072 | 7.7277 | 44599.4907 | 0.0098974 | 7.7422
10300 | 1.03 | 44599.4776 | 0.0097405 | 7.7303 | 44599.4907 | 0.0036961 | 7.7459
10400 | 1.04 | 44599.4777 | 0.0038722 | 7.7371 | 44599.4907 | 1.7764e-15 | 7.7509
10500 | 1.05 | 44599.4777 | 0.0064986 | 7.7426 | 44599.4908 | 0.0057735 | 7.7482
10600 | 1.06 | 44599.4777 | 0.0052 | 7.7497 | 44599.4908 | 0.0061095 | 7.7566
10700 | 1.07 | 44599.4777 | 0.0049739 | 7.7552 | 44599.4908 | 7.1054e-15 | 7.7577
10800 | 1.08 | 44599.4778 | 0.0049739 | 7.7649 | 44599.4908 | 0.004203 | 7.7559
10900 | 1.09 | 44599.4778 | 0.0055863 | 7.7623 | 44599.4909 | 0.0045453 | 7.7581
11000 | 1.1 | 44599.4778 | 0.0061095 | 7.7639 | 44599.4909 | 0.0056481 | 7.761
11100 | 1.11 | 44599.4778 | 0.00476 | 7.765 | 44599.4909 | 0.003278 | 7.7633
11200 | 1.12 | 44599.4779 | 0.0062047 | 7.763 | 44599.4909 | 0.0044439 | 7.7625
11300 | 1.13 | 44599.4779 | 0.0070434 | 7.7543 | 44599.491 | 0.0033072 | 7.768
11400 | 1.14 | 44599.4779 | 0.0034993 | 7.7422 | 44599.491 | 0.0043003 | 7.7649
11500 | 1.15 | 44599.478 | 0.0050988 | 7.7317 | 44599.491 | 0.0062047 | 7.7686
11600 | 1.16 | 44599.478 | 0.0039031 | 7.7289 | 44599.4911 | 0.0044439 | 7.7658
11700 | 1.17 | 44599.478 | 0.0043003 | 7.7155 | 44599.4911 | 0.0049826 | 7.7689
11800 | 1.18 | 44599.478 | 0.0037268 | 7.699 | 44599.4911 | 0.0063888 | 7.7604
11900 | 1.19 | 44599.4781 | 0.0066004 | 7.6817 | 44599.4911 | 0.0051467 | 7.771
12000 | 1.2 | 44599.4781 | 0.0036961 | 7.6726 | 44599.4912 | 0.0039965 | 7.7619
12100 | 1.21 | 44599.4781 | 0.0049487 | 7.6653 | 44599.4912 | 0.0049301 | 7.7557
12200 | 1.22 | 44599.4781 | 0.0064516 | 7.6517 | 44599.4912 | 0.0045453 | 7.7516
12300 | 1.23 | 44599.4782 | 0.0043003 | 7.6445 | 44599.4912 | 0.004999 | 7.7441
12400 | 1.24 | 44599.4782 | 0.0049301 | 7.6346 | 44599.4913 | 0.0054006 | 7.74
12500 | 1.25 | 44599.4782 | 0.0035294 | 7.6316 | 44599.4913 | 0.0034993 | 7.7288
12600 | 1.26 | 44599.4783 | 0.0034993 | 7.6183 | 44599.4913 | 0.0014283 | 7.7214
12700 | 1.27 | 44599.4783 | 0.0036961 | 7.618 | 44599.4914 | 0.0046894 | 7.7135
12800 | 1.28 | 44599.4783 | 0.0049301 | 7.6072 | 44599.4914 | 0.0014283 | 7.7079
12900 | 1.29 | 44599.4783 | 0.0034993 | 7.6107 | 44599.4914 | 0.0035294 | 7.6982
13000 | 1.3 | 44599.4784 | 0.0053452 | 7.6096 | 44599.4914 | 0.005713 | 7.693
13100 | 1.31 | 44599.4784 | 0.0035355 | 7.6101 | 44599.4915 | 0.0046351 | 7.6842
13200 | 1.32 | 44599.4784 | 0.005707 | 7.5988 | 44599.4915 | 0.0046351 | 7.6826
13300 | 1.33 | 44599.4785 | 0.017887 | 7.6138 | 44599.4915 | 0.0034993 | 7.6794
13400 | 1.34 | 44599.4785 | 0.004714 | 7.5959 | 44599.4916 | 0.0044439 | 7.6726
13500 | 1.35 | 44599.4785 | 0.0063328 | 7.5919 | 44599.4916 | 0.0045453 | 7.6628
13600 | 1.36 | 44599.4785 | 0.0049739 | 7.5934 | 44599.4916 | 0.0062047 | 7.6596
13700 | 1.37 | 44599.4786 | 0.0046351 | 7.5868 | 44599.4916 | 0.0034993 | 7.6504
13800 | 1.38 | 44599.4786 | 0.0063888 | 7.582 | 44599.4917 | 0.0044439 | 7.6584
13900 | 1.39 | 44599.4786 | 3.5527e-15 | 7.5817 | 44599.4917 | 0.0037268 | 7.6467
14000 | 1.4 | 44599.4787 | 0.005 | 7.5854 | 44599.4917 | 0.0049301 | 7.6453
14100 | 1.41 | 44599.4787 | 0.0053845 | 7.5756 | 44599.4918 | 0.0035294 | 7.6423
14200 | 1.42 | 44599.4787 | 0.0034993 | 7.579 | 44599.4918 | 0.0046088 | 7.6339
14300 | 1.43 | 44599.4787 | 0.004999 | 7.5761 | 44599.4918 | 0.0019786 | 7.6364
14400 | 1.44 | 44599.4788 | 0.0046088 | 7.5776 | 44599.4918 | 0.0046351 | 7.6356
14500 | 1.45 | 44599.4788 | 0.0053685 | 7.5852 | 44599.4919 | 0.0053452 | 7.6304
14600 | 1.46 | 44599.4788 | 0.0048208 | 7.5645 | 44599.4919 | 0.0049608 | 7.6254
14700 | 1.47 | 44599.4789 | 5.3291e-15 | 7.5685 | 44599.4919 | 0.0045453 | 7.6248
14800 | 1.48 | 44599.4789 | 0.0038864 | 7.5612 | 44599.492 | 0.0043301 | 7.6228
14900 | 1.49 | 44599.4789 | 0.0049826 | 7.5646 | 44599.492 | 0.0034359 | 7.6194
15000 | 1.5 | 44599.4789 | 0.0014283 | 7.5678 | 44599.492 | 0.0034993 | 7.6224
15100 | 1.51 | 44599.479 | 0.0062047 | 7.5706 | 44599.492 | 0.0033072 | 7.6167
15200 | 1.52 | 44599.479 | 0.0034993 | 7.5659 | 44599.4921 | 1.7764e-15 | 7.619
15300 | 1.53 | 44599.479 | 0.0045175 | 7.5652 | 44599.4921 | 0.0049301 | 7.6153
15400 | 1.54 | 44599.479 | 0.0064278 | 7.564 | 44599.4921 | 7.1054e-15 | 7.6119
15500 | 1.55 | 44599.4791 | 0.0045175 | 7.5648 | 44599.4921 | 0.005 | 7.6156
15600 | 1.56 | 44599.4791 | 0.0040303 | 7.5626 | 44599.4922 | 7.1054e-15 | 7.6095
15700 | 1.57 | 44599.4791 | 0.0049149 | 7.5645 | 44599.4922 | 0.0044439 | 7.6132
15800 | 1.58 | 44599.4792 | 0.0014283 | 7.5678 | 44599.4922 | 7.1054e-15 | 7.6113
15900 | 1.59 | 44599.4792 | 5.3291e-15 | 7.5696 | 44599.4923 | 0.0035294 | 7.6115
16000 | 1.6 | 44599.4792 | 0.0049739 | 7.5645 | 44599.4923 | 7.1054e-15 | 7.6088
16100 | 1.61 | 44599.4792 | 0.0045175 | 7.5735 | 44599.4923 | 0.0035294 | 7.6112
16200 | 1.62 | 44599.4793 | 0.0049608 | 7.5644 | 44599.4923 | 7.1054e-15 | 7.6096
16300 | 1.63 | 44599.4793 | 0.0049301 | 7.5643 | 44599.4924 | 0.0063328 | 7.61
16400 | 1.64 | 44599.4793 | 0.0035355 | 7.5595 | 44599.4924 | 0.0033072 | 7.607
16500 | 1.65 | 44599.4793 | 0.0048724 | 7.5624 | 44599.4924 | 0.0049301 | 7.6051
16600 | 1.66 | 44599.4794 | 0.0048208 | 7.563 | 44599.4925 | 5.3291e-15 | 7.5998
16700 | 1.67 | 44599.4794 | 0.0034993 | 7.5673 | 44599.4925 | 5.3291e-15 | 7.602
16800 | 1.68 | 44599.4794 | 0.0033072 | 7.5605 | 44599.4925 | 5.3291e-15 | 7.5975
16900 | 1.69 | 44599.4795 | 0.0027639 | 7.5613 | 44599.4925 | 0.0019786 | 7.6018
17000 | 1.7 | 44599.4795 | 0.0014139 | 7.5584 | 44599.4926 | 5.3291e-15 | 7.6019
17100 | 1.71 | 44599.4795 | 0.0090427 | 7.5721 | 44599.4926 | 0.0035294 | 7.5979
17200 | 1.72 | 44599.4795 | 0.0045175 | 7.5882 | 44599.4926 | 5.3291e-15 | 7.5978
17300 | 1.73 | 44599.4796 | 8.8818e-15 | 7.592 | 44599.4927 | 0.0065617 | 7.6019
17400 | 1.74 | 44599.4796 | 0.0049301 | 7.6042 | 44599.4927 | 5.3291e-15 | 7.6024
17500 | 1.75 | 44599.4796 | 0.0049957 | 7.5946 | 44599.4927 | 0.0045453 | 7.6063
17600 | 1.76 | 44599.4797 | 0.0048724 | 7.5854 | 44599.4927 | 0.0049301 | 7.6056
17700 | 1.77 | 44599.4797 | 3.5527e-15 | 7.5779 | 44599.4928 | 0.0035294 | 7.6066
17800 | 1.78 | 44599.4797 | 0.0049957 | 7.5743 | 44599.4928 | 0.0047826 | 7.6148
17900 | 1.79 | 44599.4797 | 5.3291e-15 | 7.5687 | 44599.4928 | 7.1054e-15 | 7.6126
18000 | 1.8 | 44599.4798 | 0.0040612 | 7.5735 | 44599.4928 | 1.7764e-15 | 7.6175
18100 | 1.81 | 44599.4798 | 0.0066067 | 7.588 | 44599.4929 | 0.0044439 | 7.6138
18200 | 1.82 | 44599.4798 | 0.0039031 | 7.6029 | 44599.4929 | 7.1054e-15 | 7.6109
18300 | 1.83 | 44599.4799 | 0.0019983 | 7.59 | 44599.4929 | 7.1054e-15 | 7.6088
18400 | 1.84 | 44599.4799 | 0.0048553 | 7.5761 | 44599.493 | 7.1054e-15 | 7.6104
18500 | 1.85 | 44599.4799 | 0.0055863 | 7.5792 | 44599.493 | 7.1054e-15 | 7.6092
18600 | 1.86 | 44599.4799 | 0.0048903 | 7.5736 | 44599.493 | 0.0033072 | 7.6122
18700 | 1.87 | 44599.48 | 0.0034993 | 7.5706 | 44599.493 | 0.0019983 | 7.6109
18800 | 1.88 | 44599.48 | 5.3291e-15 | 7.5722 | 44599.4931 | 1.7764e-15 | 7.6176
18900 | 1.89 | 44599.48 | 5.3291e-15 | 7.5681 | 44599.4931 | 0.0046351 | 7.6147
19000 | 1.9 | 44599.48 | 0.00476 | 7.5659 | 44599.4931 | 0.004203 | 7.612
19100 | 1.91 | 44599.4801 | 0.004203 | 7.5683 | 44599.4931 | 7.1054e-15 | 7.6127
19200 | 1.92 | 44599.4801 | 0.0049826 | 7.5654 | 44599.4932 | 0.0035294 | 7.6127
19300 | 1.93 | 44599.4801 | 0.0024206 | 7.5604 | 44599.4932 | 7.1054e-15 | 7.6116
19400 | 1.94 | 44599.4802 | 0.0035294 | 7.5635 | 44599.4932 | 7.1054e-15 | 7.6091
19500 | 1.95 | 44599.4802 | 0.0049906 | 7.5645 | 44599.4933 | 7.1054e-15 | 7.6093
19600 | 1.96 | 44599.4802 | 0 | 7.5624 | 44599.4933 | 7.1054e-15 | 7.6103
19700 | 1.97 | 44599.4802 | 0 | 7.5596 | 44599.4933 | 7.1054e-15 | 7.6118
19800 | 1.98 | 44599.4803 | 0.0048412 | 7.5549 | 44599.4934 | 7.1054e-15 | 7.6077
19900 | 1.99 | 44599.4803 | 0 | 7.5565 | 44599.4934 | 0.0035294 | 7.6127
20000 | 2 | 44599.4803 | 0 | 7.5582 | 44599.4934 | 7.1054e-15 | 7.61
20100 | 2.01 | 44599.4804 | 0 | 7.5598 | 44599.4934 | 0.0033072 | 7.6072
20200 | 2.02 | 44599.4804 | 0 | 7.5598 | 44599.4935 | 7.1054e-15 | 7.6085
20300 | 2.03 | 44599.4804 | 0 | 7.5599 | 44599.4935 | 7.1054e-15 | 7.6081
20400 | 2.04 | 44599.4804 | 5.3291e-15 | 7.5499 | 44599.4935 | 0.0014283 | 7.6067
20500 | 2.05 | 44599.4805 | 0.0046088 | 7.5563 | 44599.4935 | 7.1054e-15 | 7.6078
20600 | 2.06 | 44599.4805 | 0.0043301 | 7.5546 | 44599.4936 | 7.1054e-15 | 7.6094
20700 | 2.07 | 44599.4805 | 5.3291e-15 | 7.5527 | 44599.4936 | 0.0048903 | 7.604
20800 | 2.08 | 44599.4806 | 0.0049608 | 7.5545 | 44599.4936 | 0.0045453 | 7.6043
20900 | 2.09 | 44599.4806 | 0.0035294 | 7.5534 | 44599.4936 | 7.1054e-15 | 7.6087
21000 | 2.1 | 44599.4806 | 0.0048903 | 7.5544 | 44599.4937 | 0.0035294 | 7.6039
21100 | 2.11 | 44599.4806 | 0.0035294 | 7.5469 | 44599.4937 | 0.004714 | 7.6048
21200 | 2.12 | 44599.4807 | 0.0033072 | 7.5572 | 44599.4937 | 0.0049301 | 7.6043
21300 | 2.13 | 44599.4807 | 0.0035294 | 7.5665 | 44599.4938 | 0.0047826 | 7.6052
21400 | 2.14 | 44599.4807 | 5.3291e-15 | 7.5685 | 44599.4938 | 5.3291e-15 | 7.603
21500 | 2.15 | 44599.4807 | 0.0014139 | 7.5795 | 44599.4938 | 0.0045453 | 7.6055
21600 | 2.16 | 44599.4808 | 8.8818e-15 | 7.5895 | 44599.4938 | 5.3291e-15 | 7.6021
21700 | 2.17 | 44599.4808 | 0.0033072 | 7.5823 | 44599.4939 | 0.0034993 | 7.6056
21800 | 2.18 | 44599.4808 | 3.5527e-15 | 7.5793 | 44599.4939 | 0.0034993 | 7.6026
21900 | 2.19 | 44599.4809 | 0.0048724 | 7.5763 | 44599.4939 | 0.0034993 | 7.6065
22000 | 2.2 | 44599.4809 | 0.00476 | 7.5753 | 44599.494 | 0.0035294 | 7.6074
22100 | 2.21 | 44599.4809 | 0.0040612 | 7.5831 | 44599.494 | 7.1054e-15 | 7.6085
22200 | 2.22 | 44599.4809 | 0.004203 | 7.5941 | 44599.494 | 7.1054e-15 | 7.6067
22300 | 2.23 | 44599.481 | 0.0035294 | 7.5967 | 44599.494 | 0.0048903 | 7.6146
22400 | 2.24 | 44599.481 | 0.0049301 | 7.5934 | 44599.4941 | 7.1054e-15 | 7.6129
22500 | 2.25 | 44599.481 | 0.0038722 | 7.5872 | 44599.4941 | 0.0035294 | 7.6136
22600 | 2.26 | 44599.4811 | 3.5527e-15 | 7.5815 | 44599.4941 | 7.1054e-15 | 7.6127
22700 | 2.27 | 44599.4811 | 0.0037268 | 7.5877 | 44599.4942 | 7.1054e-15 | 7.6103
22800 | 2.28 | 44599.4811 | 0.0039031 | 7.5959 | 44599.4942 | 7.1054e-15 | 7.6107
22900 | 2.29 | 44599.4811 | 0.0037268 | 7.5928 | 44599.4942 | 0.003027 | 7.6116
23000 | 2.3 | 44599.4812 | 0.0035294 | 7.5879 | 44599.4942 | 7.1054e-15 | 7.6114
23100 | 2.31 | 44599.4812 | 3.5527e-15 | 7.5804 | 44599.4943 | 7.1054e-15 | 7.6113
23200 | 2.32 | 44599.4812 | 0.0034993 | 7.5767 | 44599.4943 | 0.0048208 | 7.6139
23300 | 2.33 | 44599.4812 | 5.3291e-15 | 7.5674 | 44599.4943 | 0.0019983 | 7.6183
23400 | 2.34 | 44599.4813 | 0.004714 | 7.5643 | 44599.4944 | 0.0034993 | 7.6229
23500 | 2.35 | 44599.4813 | 0.0037268 | 7.5621 | 44599.4944 | 0.0048903 | 7.6271
23600 | 2.36 | 44599.4813 | 0.0044991 | 7.5612 | 44599.4944 | 0.0014139 | 7.6223
23700 | 2.37 | 44599.4814 | 0.0039031 | 7.5751 | 44599.4944 | 0.0048903 | 7.6251
23800 | 2.38 | 44599.4814 | 0.0034993 | 7.6082 | 44599.4945 | 0.0019983 | 7.628
23900 | 2.39 | 44599.4814 | 0.004999 | 7.6044 | 44599.4945 | 1.7764e-15 | 7.6372
24000 | 2.4 | 44599.4814 | 0.0035294 | 7.5885 | 44599.4945 | 0.0035294 | 7.6605
24100 | 2.41 | 44599.4815 | 0.0033072 | 7.5761 | 44599.4945 | 0.0046351 | 7.6822
24200 | 2.42 | 44599.4815 | 0.0049301 | 7.5741 | 44599.4946 | 0.0035294 | 7.7082
24300 | 2.43 | 44599.4815 | 5.3291e-15 | 7.5696 | 44599.4946 | 0.0046351 | 7.6966
24400 | 2.44 | 44599.4816 | 5.3291e-15 | 7.5707 | 44599.4946 | 3.5527e-15 | 7.6781
24500 | 2.45 | 44599.4816 | 5.3291e-15 | 7.5681 | 44599.4947 | 1.7764e-15 | 7.6415
24600 | 2.46 | 44599.4816 | 0.0027639 | 7.5668 | 44599.4947 | 0.0045453 | 7.6141
24700 | 2.47 | 44599.4816 | 0.0034993 | 7.5772 | 44599.4947 | 0.0033072 | 7.5994
24800 | 2.48 | 44599.4817 | 0.0034993 | 7.6076 | 44599.4947 | 8.8818e-15 | 7.5904
24900 | 2.49 | 44599.4817 | 1.7764e-15 | 7.6202 | 44599.4948 | 0.0045453 | 7.5841
25000 | 2.5 | 44599.4817 | 0.0049608 | 7.6141 | 44599.4948 | 0.0049608 | 7.5835
25100 | 2.51 | 44599.4817 | 0.0037268 | 7.6123 | 44599.4948 | 0.0033072 | 7.5869
25200 | 2.52 | 44599.4818 | 0.0038722 | 7.6253 | 44599.4948 | 0.0035294 | 7.5842
25300 | 2.53 | 44599.4818 | 1.7764e-15 | 7.6176 | 44599.4949 | 3.5527e-15 | 7.5817
25400 | 2.54 | 44599.4818 | 0.0035294 | 7.6078 | 44599.4949 | 3.5527e-15 | 7.5793
25500 | 2.55 | 44599.4819 | 0.0036961 | 7.6049 | 44599.4949 | 0.0046351 | 7.5759
25600 | 2.56 | 44599.4819 | 0.0035294 | 7.606 | 44599.495 | 3.5527e-15 | 7.5802
25700 | 2.57 | 44599.4819 | 0.0040303 | 7.6025 | 44599.495 | 0.0046351 | 7.5838
25800 | 2.58 | 44599.4819 | 5.3291e-15 | 7.5981 | 44599.495 | 0.0044439 | 7.5846
25900 | 2.59 | 44599.482 | 0.0056788 | 7.612 | 44599.495 | 0.0035294 | 7.5813
26000 | 2.6 | 44599.482 | 0.0055863 | 7.629 | 44599.4951 | 3.5527e-15 | 7.5788
26100 | 2.61 | 44599.482 | 0.0044439 | 7.6329 | 44599.4951 | 3.5527e-15 | 7.5772
26200 | 2.62 | 44599.482 | 6.2172e-15 | 7.6313 | 44599.4951 | 0.0035294 | 7.5762
26300 | 2.63 | 44599.4821 | 0.0044439 | 7.6496 | 44599.4952 | 0.004714 | 7.5741
26400 | 2.64 | 44599.4821 | 0.0037268 | 7.6768 | 44599.4952 | 3.5527e-15 | 7.5786
26500 | 2.65 | 44599.4821 | 0.0049608 | 7.6742 | 44599.4952 | 3.5527e-15 | 7.5826
26600 | 2.66 | 44599.4822 | 0.0014283 | 7.6705 | 44599.4952 | 0.004203 | 7.5863
26700 | 2.67 | 44599.4822 | 5.3291e-15 | 7.6599 | 44599.4953 | 8.8818e-15 | 7.5891
26800 | 2.68 | 44599.4822 | 0.004415 | 7.6525 | 44599.4953 | 0.0049957 | 7.5841
26900 | 2.69 | 44599.4822 | 0.0049826 | 7.6639 | 44599.4953 | 3.5527e-15 | 7.5784
27000 | 2.7 | 44599.4823 | 0.0049608 | 7.6662 | 44599.4954 | 3.5527e-15 | 7.5791
27100 | 2.71 | 44599.4823 | 5.3291e-15 | 7.6608 | 44599.4954 | 0.0049608 | 7.5848
27200 | 2.72 | 44599.4823 | 0.0070588 | 7.6565 | 44599.4954 | 0.0030548 | 7.5886
27300 | 2.73 | 44599.4824 | 3.5527e-15 | 7.6804 | 44599.4954 | 0.0035294 | 7.5887
27400 | 2.74 | 44599.4824 | 0.0037582 | 7.6737 | 44599.4955 | 5.3291e-15 | 7.5962
27500 | 2.75 | 44599.4824 | 5.3291e-15 | 7.6613 | 44599.4955 | 5.3291e-15 | 7.5996
27600 | 2.76 | 44599.4825 | 0.0035294 | 7.644 | 44599.4955 | 0.0037268 | 7.5938
27700 | 2.77 | 44599.4825 | 0.0045453 | 7.6512 | 44599.4955 | 8.8818e-15 | 7.5908
27800 | 2.78 | 44599.4825 | 0.0014283 | 7.6421 | 44599.4956 | 0.0049739 | 7.5845
27900 | 2.79 | 44599.4825 | 0.0049826 | 7.6345 | 44599.4956 | 0.0045175 | 7.5941
28000 | 2.8 | 44599.4826 | 0.0045453 | 7.6366 | 44599.4956 | 0.0049826 | 7.6045
28100 | 2.81 | 44599.4826 | 0.0045175 | 7.647 | 44599.4957 | 5.3291e-15 | 7.597
28200 | 2.82 | 44599.4826 | 0.012666 | 7.681 | 44599.4957 | 5.3291e-15 | 7.6007
28300 | 2.83 | 44599.4826 | 8.8818e-15 | 7.6988 | 44599.4957 | 0.0048412 | 7.6061
28400 | 2.84 | 44599.4827 | 0.0034993 | 7.6882 | 44599.4957 | 7.1054e-15 | 7.612
28500 | 2.85 | 44599.4827 | 0.0033072 | 7.7079 | 44599.4958 | 0.0045453 | 7.6146
28600 | 2.86 | 44599.4827 | 3.5527e-15 | 7.6904 | 44599.4958 | 1.7764e-15 | 7.6202
28700 | 2.87 | 44599.4828 | 0.0014139 | 7.6771 | 44599.4958 | 0.004415 | 7.6425
28800 | 2.88 | 44599.4828 | 0.004415 | 7.6634 | 44599.4958 | 0.004714 | 7.6346
28900 | 2.89 | 44599.4828 | 5.3291e-15 | 7.6622 | 44599.4959 | 6.2172e-15 | 7.6286
29000 | 2.9 | 44599.4828 | 6.2172e-15 | 7.6494 | 44599.4959 | 1.7764e-15 | 7.6204
29100 | 2.91 | 44599.4829 | 0.0063888 | 7.6503 | 44599.4959 | 7.1054e-15 | 7.6132
29200 | 2.92 | 44599.4829 | 0.0056483 | 7.6671 | 44599.4959 | 7.1054e-15 | 7.6089
29300 | 2.93 | 44599.4829 | 0.0035294 | 7.6734 | 44599.496 | 7.1054e-15 | 7.6075
29400 | 2.94 | 44599.483 | 0.0049301 | 7.6845 | 44599.496 | 0.0049301 | 7.6145
29500 | 2.95 | 44599.483 | 8.8818e-15 | 7.6707 | 44599.496 | 1.7764e-15 | 7.6203
29600 | 2.96 | 44599.483 | 0.0049739 | 7.6538 | 44599.4961 | 1.7764e-15 | 7.621
29700 | 2.97 | 44599.483 | 0.0034993 | 7.6528 | 44599.4961 | 1.7764e-15 | 7.6186
29800 | 2.98 | 44599.4831 | 5.3291e-15 | 7.6604 | 44599.4961 | 1.7764e-15 | 7.6179
29900 | 2.99 | 44599.4831 | 0.0030548 | 7.6714 | 44599.4961 | 0.0049957 | 7.6245
30000 | 3 | 44599.4831 | 3.5527e-15 | 7.6789 | 44599.4962 | 0.0033072 | 7.6233
30100 | 3.01 | 44599.4831 | 0.0014283 | 7.6691 | 44599.4962 | 0.0035294 | 7.6165
30200 | 3.02 | 44599.4832 | 5.3291e-15 | 7.6611 | 44599.4962 | 0.0035294 | 7.6217
30300 | 3.03 | 44599.4832 | 0.0049957 | 7.6539 | 44599.4963 | 1.7764e-15 | 7.6233
30400 | 3.04 | 44599.4832 | 0.0044439 | 7.68 | 44599.4963 | 0.0045453 | 7.625
30500 | 3.05 | 44599.4833 | 0.009689 | 7.7307 | 44599.4963 | 0.004714 | 7.6334
30600 | 3.06 | 44599.4833 | 0.0034993 | 7.7664 | 44599.4963 | 6.2172e-15 | 7.6307
30700 | 3.07 | 44599.4833 | 0.0033072 | 7.7766 | 44599.4964 | 6.2172e-15 | 7.6316
30800 | 3.08 | 44599.4833 | 0.004714 | 7.7518 | 44599.4964 | 0.0014283 | 7.6495
30900 | 3.09 | 44599.4834 | 0.0045453 | 7.7312 | 44599.4964 | 0.0039031 | 7.6572
31000 | 3.1 | 44599.4834 | 0.0048903 | 7.7556 | 44599.4965 | 0.0049957 | 7.664
31100 | 3.11 | 44599.4834 | 0.0049608 | 7.7558 | 44599.4965 | 8.8818e-15 | 7.6681
31200 | 3.12 | 44599.4834 | 0.003278 | 7.728 | 44599.4965 | 0.0049608 | 7.6746
31300 | 3.13 | 44599.4835 | 5.3291e-15 | 7.7082 | 44599.4965 | 8.8818e-15 | 7.671
31400 | 3.14 | 44599.4835 | 0.004999 | 7.7043 | 44599.4966 | 5.3291e-15 | 7.6606
31500 | 3.15 | 44599.4835 | 0.0046351 | 7.6842 | 44599.4966 | 1.7764e-15 | 7.6412
31600 | 3.16 | 44599.4836 | 3.5527e-15 | 7.6787 | 44599.4966 | 1.7764e-15 | 7.638
31700 | 3.17 | 44599.4836 | 0.0030548 | 7.7121 | 44599.4967 | 0.0046351 | 7.6349
31800 | 3.18 | 44599.4836 | 5.3291e-15 | 7.7108 | 44599.4967 | 6.2172e-15 | 7.6301
31900 | 3.19 | 44599.4836 | 0.0019983 | 7.6796 | 44599.4967 | 0.0045453 | 7.624
32000 | 3.2 | 44599.4837 | 5.3291e-15 | 7.6609 | 44599.4967 | 0.0049739 | 7.6344
32100 | 3.21 | 44599.4837 | 6.2172e-15 | 7.6476 | 44599.4968 | 0.0049608 | 7.6351
32200 | 3.22 | 44599.4837 | 6.2172e-15 | 7.6487 | 44599.4968 | 6.2172e-15 | 7.6332
32300 | 3.23 | 44599.4838 | 0.0049826 | 7.6547 | 44599.4968 | 1.7764e-15 | 7.6219
32400 | 3.24 | 44599.4838 | 6.2172e-15 | 7.6499 | 44599.4969 | 0.0019983 | 7.6231
32500 | 3.25 | 44599.4838 | 0.004999 | 7.6451 | 44599.4969 | 0.0030548 | 7.6159
32600 | 3.26 | 44599.4838 | 0.0049301 | 7.6351 | 44599.4969 | 0.0035294 | 7.611
32700 | 3.27 | 44599.4839 | 0.0049487 | 7.6353 | 44599.4969 | 0.0037268 | 7.603
32800 | 3.28 | 44599.4839 | 0.0049957 | 7.6444 | 44599.497 | 0.0014283 | 7.6027
32900 | 3.29 | 44599.4839 | 0.01153 | 7.6651 | 44599.497 | 0.0049826 | 7.5962
33000 | 3.3 | 44599.4839 | 3.5527e-15 | 7.6904 | 44599.497 | 5.3291e-15 | 7.5985
33100 | 3.31 | 44599.484 | 0.0046088 | 7.7039 | 44599.497 | 0.0049608 | 7.5937
33200 | 3.32 | 44599.484 | 3.5527e-15 | 7.6881 | 44599.4971 | 0.0048724 | 7.6061
33300 | 3.33 | 44599.484 | 8.8818e-15 | 7.6702 | 44599.4971 | 0.0045175 | 7.6222
33400 | 3.34 | 44599.4841 | 8.8818e-15 | 7.6681 | 44599.4971 | 6.2172e-15 | 7.6303
33500 | 3.35 | 44599.4841 | 0.0049608 | 7.6657 | 44599.4972 | 0.004415 | 7.6266
33600 | 3.36 | 44599.4841 | 0.0049906 | 7.6445 | 44599.4972 | 0.0030548 | 7.6181
33700 | 3.37 | 44599.4841 | 6.2172e-15 | 7.6317 | 44599.4972 | 0.0049826 | 7.6595
33800 | 3.38 | 44599.4842 | 0.005 | 7.6342 | 44599.4972 | 0.0048412 | 7.663
33900 | 3.39 | 44599.4842 | 0.0030548 | 7.6371 | 44599.4973 | 0.0035294 | 7.6583
34000 | 3.4 | 44599.4842 | 0.0033072 | 7.6415 | 44599.4973 | 0.0037268 | 7.6527
34100 | 3.41 | 44599.4843 | 1.7764e-15 | 7.6375 | 44599.4973 | 0.0049906 | 7.675
34200 | 3.42 | 44599.4843 | 0.0019983 | 7.6413 | 44599.4973 | 0.0086536 | 7.6813
34300 | 3.43 | 44599.4843 | 0.0048208 | 7.6467 | 44599.4974 | 0.0069328 | 7.7279
34400 | 3.44 | 44599.4844 | 1.7764e-15 | 7.6408 | 44599.4974 | 1.7764e-15 | 7.7279
34500 | 3.45 | 44599.4844 | 0.0019983 | 7.64 | 44599.4974 | 0.0064516 | 7.7006
34600 | 3.46 | 44599.4844 | 0.0030548 | 7.6595 | 44599.4975 | 0.004203 | 7.6844
34700 | 3.47 | 44599.4844 | 0.0049301 | 7.6931 | 44599.4975 | 0.0048903 | 7.7038
34800 | 3.48 | 44599.4845 | 5.3291e-15 | 7.7065 | 44599.4975 | 0.0035294 | 7.7171
34900 | 3.49 | 44599.4845 | 0.0049487 | 7.7251 | 44599.4975 | 1.7764e-15 | 7.7276
35000 | 3.5 | 44599.4845 | 0.0035294 | 7.721 | 44599.4976 | 0.0045453 | 7.716
35100 | 3.51 | 44599.4845 | 0.0091287 | 7.7655 | 44599.4976 | 0.0063704 | 7.7272
35200 | 3.52 | 44599.4846 | 0.007068 | 7.7943 | 44599.4976 | 0.0059512 | 7.7429
35300 | 3.53 | 44599.4846 | 0.0023974 | 7.7898 | 44599.4977 | 0.0040303 | 7.7536
35400 | 3.54 | 44599.4846 | 1.7764e-15 | 7.748 | 44599.4977 | 0.0040303 | 7.7819
35500 | 3.55 | 44599.4847 | 0.0048208 | 7.7853 | 44599.4977 | 0.0049906 | 7.8237
35600 | 3.56 | 44599.4847 | 0.0049608 | 7.7854 | 44599.4977 | 0.013802 | 7.8484
35700 | 3.57 | 44599.4847 | 8.8818e-15 | 7.7802 | 44599.4978 | 0.0080812 | 7.8827
35800 | 3.58 | 44599.4847 | 0.0034993 | 7.7861 | 44599.4978 | 0.0037268 | 7.8763
35900 | 3.59 | 44599.4848 | 0.0030548 | 7.7998 | 44599.4978 | 3.5527e-15 | 7.8495
36000 | 3.6 | 44599.4848 | 0.0040612 | 7.8119 | 44599.4978 | 0.0051061 | 7.8539
36100 | 3.61 | 44599.4848 | 0.0086502 | 7.8075 | 44599.4979 | 0.007068 | 7.8942
36200 | 3.62 | 44599.4848 | 0 | 7.8113 | 44599.4979 | 0.0049149 | 7.9263
36300 | 3.63 | 44599.4849 | 0.0035294 | 7.7814 | 44599.4979 | 0.0079618 | 7.9234
36400 | 3.64 | 44599.4849 | 7.1054e-15 | 7.7615 | 44599.498 | 0.00476 | 7.936
36500 | 3.65 | 44599.4849 | 0.01062 | 7.7805 | 44599.498 | 0.0049403 | 7.9
36600 | 3.66 | 44599.485 | 0 | 7.8085 | 44599.498 | 3.5527e-15 | 7.8531
36700 | 3.67 | 44599.485 | 0.0044439 | 7.8628 | 44599.498 | 8.8818e-15 | 7.8386
36800 | 3.68 | 44599.485 | 0.0027639 | 7.8622 | 44599.4981 | 0 | 7.8075
36900 | 3.69 | 44599.485 | 0.016894 | 7.8878 | 44599.4981 | 0.0044439 | 7.7864
37000 | 3.7 | 44599.4851 | 0.0047826 | 7.9255 | 44599.4981 | 5.3291e-15 | 7.7706
37100 | 3.71 | 44599.4851 | 0.0040612 | 7.9015 | 44599.4981 | 0.0060609 | 7.7693
37200 | 3.72 | 44599.4851 | 0.0041625 | 7.9078 | 44599.4982 | 1.7764e-15 | 7.7493
37300 | 3.73 | 44599.4852 | 0.0078947 | 7.9169 | 44599.4982 | 6.2172e-15 | 7.7389
37400 | 3.74 | 44599.4852 | 0.0046351 | 7.9236 | 44599.4982 | 0.005137 | 7.773
37500 | 3.75 | 44599.4852 | 5.3291e-15 | 7.9099 | 44599.4983 | 0.0048547 | 7.8102
37600 | 3.76 | 44599.4852 | 5.3291e-15 | 7.9081 | 44599.4983 | 0.0049301 | 7.8036
37700 | 3.77 | 44599.4853 | 5.3291e-15 | 7.9098 | 44599.4983 | 5.3291e-15 | 7.819
37800 | 3.78 | 44599.4853 | 0.0049608 | 7.9244 | 44599.4983 | 0.0079468 | 7.834
37900 | 3.79 | 44599.4853 | 0.0046351 | 7.9036 | 44599.4984 | 0.0047826 | 7.8429
38000 | 3.8 | 44599.4854 | 0.0037268 | 7.9061 | 44599.4984 | 0.0054923 | 7.8606

## CAL2
Calibration ID | Date (DD-MM-YYYY) | Time (hh:mm:ss) | Sensor | Calibrated Point | Concentration | Signal | Slope | R2 | Intercept
1 | 2022-02-07 12:49 | 44599.5341 | Sensor 3 - pH | 1 | 4 | 260.6925 | -56.0239 | 0.9997 | 483.1025
1 | 2022-02-07 12:56 | 44599.5388 | Sensor 3 - pH | 2 | 7 | 87.5642 | -56.0239 | 0.9997 | 483.1025
1 | 2022-02-07 13:03 | 44599.5439 | Sensor 3 - pH | 3 | 10 | -75.4509 | -56.0239 | 0.9997 | 483.1025
1 | 2022-02-07 13:03 |  | Sensor 3 - pH | 4 | 8.223 | 12.5 | -56.0239 |  | 473.1845

## A.1.5
Profile name | Depth (um) | Depth uncorrected (um) | X (um) | Y (um) | Date | Time (hh:mm:ss) | Time (ms) | Raw, Sensor 3 - pH (MilliVolt) | Sensor 3 - pH (pH unit) | Std. dev, (pH unit)Sensor 3 - pH | pH calibrated with TRIS
Profile A.1.5 | 2000 | 0 | 0 | 0 | 2022-02-07 13:24 | 44599.5586 | 0 | 38.5151 | 7.9363 | 0.0048412 | 7.7586
Profile A.1.5 | 2100 | 100 | 0 | 0 | 2022-02-07 13:24 | 44599.5586 | 0 | 28.636 | 8.111 | 0.096283 | 7.935
Profile A.1.5 | 2200 | 200 | 0 | 0 | 2022-02-07 13:24 | 44599.5586 | 0 | 39.8168 | 7.9144 | 0.012401 | 7.7354
Profile A.1.5 | 2300 | 300 | 0 | 0 | 2022-02-07 13:24 | 44599.5586 | 0 | 39.0651 | 7.9288 | 0.0033072 | 7.7488
Profile A.1.5 | 2400 | 400 | 0 | 0 | 2022-02-07 13:24 | 44599.5587 | 0 | 39.1245 | 7.926 | 0.0083515 | 7.7478
Profile A.1.5 | 2500 | 500 | 0 | 0 | 2022-02-07 13:25 | 44599.5587 | 0 | 41.189 | 7.8881 | 0.0039031 | 7.7109
Profile A.1.5 | 2600 | 600 | 0 | 0 | 2022-02-07 13:25 | 44599.5587 | 0 | 41.4174 | 7.8827 | 0.0044439 | 7.7068
Profile A.1.5 | 2700 | 700 | 0 | 0 | 2022-02-07 13:25 | 44599.5588 | 0 | 40.1903 | 7.9083 | 0.0037268 | 7.7287
Profile A.1.5 | 2800 | 800 | 0 | 0 | 2022-02-07 13:25 | 44599.5588 | 0 | 40.1882 | 7.9065 | 0.0047826 | 7.7288
Profile A.1.5 | 2900 | 900 | 0 | 0 | 2022-02-07 13:25 | 44599.5588 | 0 | 39.5059 | 7.9183 | 0.0037268 | 7.741
Profile A.1.5 | 3000 | 1000 | 0 | 0 | 2022-02-07 13:25 | 44599.5588 | 0 | 40.108 | 7.9065 | 0.0047826 | 7.7302
Profile A.1.5 | 3100 | 1100 | 0 | 0 | 2022-02-07 13:25 | 44599.5589 | 0 | 39.871 | 7.91 | 6.2172e-15 | 7.7344
Profile A.1.5 | 3200 | 1200 | 0 | 0 | 2022-02-07 13:25 | 44599.5589 | 0 | 40.3996 | 7.9029 | 0.0045453 | 7.725
Profile A.1.5 | 3300 | 1300 | 0 | 0 | 2022-02-07 13:25 | 44599.5589 | 0 | 40.1702 | 7.9073 | 0.0044439 | 7.7291
Profile A.1.5 | 3400 | 1400 | 0 | 0 | 2022-02-07 13:25 | 44599.5589 | 0 | 39.405 | 7.92 | 1.7764e-15 | 7.7428
Profile A.1.5 | 3500 | 1500 | 0 | 0 | 2022-02-07 13:25 | 44599.559 | 0 | 39.5147 | 7.919 | 0.0030548 | 7.7408
Profile A.1.5 | 3600 | 1600 | 0 | 0 | 2022-02-07 13:25 | 44599.559 | 0 | 39.1227 | 7.9246 | 0.0049826 | 7.7478
Profile A.1.5 | 3700 | 1700 | 0 | 0 | 2022-02-07 13:25 | 44599.559 | 0 | 39.1771 | 7.9227 | 0.0044439 | 7.7468
Profile A.1.5 | 3800 | 1800 | 0 | 0 | 2022-02-07 13:25 | 44599.5591 | 0 | 38.9253 | 7.93 | 6.2172e-15 | 7.7513
Profile A.1.5 | 3900 | 1900 | 0 | 0 | 2022-02-07 13:25 | 44599.5591 | 0 | 38.7939 | 7.93 | 6.2172e-15 | 7.7537
Profile A.1.5 | 4000 | 2000 | 0 | 0 | 2022-02-07 13:25 | 44599.5591 | 0 | 38.9818 | 7.9277 | 0.004203 | 7.7503
Profile A.1.5 | 4100 | 2100 | 0 | 0 | 2022-02-07 13:25 | 44599.5591 | 0 | 38.7681 | 7.93 | 6.2172e-15 | 7.7541
Profile A.1.5 | 4200 | 2200 | 0 | 0 | 2022-02-07 13:25 | 44599.5592 | 0 | 39.1393 | 7.9229 | 0.0045453 | 7.7475
Profile A.1.5 | 4300 | 2300 | 0 | 0 | 2022-02-07 13:25 | 44599.5592 | 0 | 38.3775 | 7.94 | 1.7764e-15 | 7.7611
Profile A.1.5 | 4400 | 2400 | 0 | 0 | 2022-02-07 13:25 | 44599.5592 | 0 | 39.2498 | 7.9215 | 0.0035294 | 7.7455
Profile A.1.5 | 4500 | 2500 | 0 | 0 | 2022-02-07 13:25 | 44599.5593 | 0 | 38.5611 | 7.9353 | 0.0049906 | 7.7578
Profile A.1.5 | 4600 | 2600 | 0 | 0 | 2022-02-07 13:25 | 44599.5593 | 0 | 38.6988 | 7.93 | 6.2172e-15 | 7.7554
Profile A.1.5 | 4700 | 2700 | 0 | 0 | 2022-02-07 13:25 | 44599.5593 | 0 | 38.3807 | 7.94 | 1.7764e-15 | 7.761
Profile A.1.5 | 4800 | 2800 | 0 | 0 | 2022-02-07 13:25 | 44599.5593 | 0 | 37.9122 | 7.945 | 0.005 | 7.7694
Profile A.1.5 | 4900 | 2900 | 0 | 0 | 2022-02-07 13:25 | 44599.5594 | 0 | 37.7005 | 7.9494 | 0.0065848 | 7.7732
Profile A.1.5 | 5000 | 3000 | 0 | 0 | 2022-02-07 13:26 | 44599.5594 | 0 | 38.1252 | 7.9429 | 0.0045453 | 7.7656
Profile A.1.5 | 5100 | 3100 | 0 | 0 | 2022-02-07 13:26 | 44599.5594 | 0 | 37.3185 | 7.9573 | 0.0044439 | 7.78
Profile A.1.5 | 5200 | 3200 | 0 | 0 | 2022-02-07 13:26 | 44599.5594 | 0 | 36.959 | 7.9619 | 0.0045547 | 7.7864
Profile A.1.5 | 5300 | 3300 | 0 | 0 | 2022-02-07 13:26 | 44599.5595 | 0 | 37.0667 | 7.9616 | 0.0036464 | 7.7845
Profile A.1.5 | 5400 | 3400 | 0 | 0 | 2022-02-07 13:26 | 44599.5595 | 0 | 36.1125 | 7.9767 | 0.004714 | 7.8015
Profile A.1.5 | 5500 | 3500 | 0 | 0 | 2022-02-07 13:26 | 44599.5595 | 0 | 36.3407 | 7.9741 | 0.0049097 | 7.7975
Profile A.1.5 | 5600 | 3600 | 0 | 0 | 2022-02-07 13:26 | 44599.5596 | 0 | 35.4207 | 7.9907 | 0.0026339 | 7.8139
Profile A.1.5 | 5700 | 3700 | 0 | 0 | 2022-02-07 13:26 | 44599.5596 | 0 | 35.5918 | 7.9882 | 0.0038376 | 7.8108
Profile A.1.5 | 5800 | 3800 | 0 | 0 | 2022-02-07 13:26 | 44599.5596 | 0 | 35.1055 | 7.9974 | 0.0044035 | 7.8195
Profile A.1.5 | 5900 | 3900 | 0 | 0 | 2022-02-07 13:26 | 44599.5596 | 0 | 34.6042 | 8.0064 | 0.004797 | 7.8285
Profile A.1.5 | 6000 | 4000 | 0 | 0 | 2022-02-07 13:26 | 44599.5597 | 0 | 34.2619 | 8.01 | 5.3291e-15 | 7.8346
Profile A.1.5 | 6100 | 4100 | 0 | 0 | 2022-02-07 13:26 | 44599.5597 | 0 | 33.7631 | 8.02 | 0 | 7.8435
Profile A.1.5 | 6200 | 4200 | 0 | 0 | 2022-02-07 13:26 | 44599.5597 | 0 | 33.4232 | 8.0288 | 0.0032723 | 7.8495
Profile A.1.5 | 6300 | 4300 | 0 | 0 | 2022-02-07 13:26 | 44599.5598 | 0 | 33.1128 | 8.03 | 5.3291e-15 | 7.8551
Profile A.1.5 | 6400 | 4400 | 0 | 0 | 2022-02-07 13:26 | 44599.5598 | 0 | 33.0011 | 8.0336 | 0.004797 | 7.8571
Profile A.1.5 | 6500 | 4500 | 0 | 0 | 2022-02-07 13:26 | 44599.5598 | 0 | 32.5057 | 8.0413 | 0.0033803 | 7.8659
Profile A.1.5 | 6600 | 4600 | 0 | 0 | 2022-02-07 13:26 | 44599.5598 | 0 | 31.9468 | 8.0545 | 0.012711 | 7.8759
Profile A.1.5 | 6700 | 4700 | 0 | 0 | 2022-02-07 13:26 | 44599.5599 | 0 | 31.277 | 8.0645 | 0.0049749 | 7.8878
Profile A.1.5 | 6800 | 4800 | 0 | 0 | 2022-02-07 13:26 | 44599.5599 | 0 | 31.7797 | 8.0558 | 0.0049373 | 7.8789
Profile A.1.5 | 6900 | 4900 | 0 | 0 | 2022-02-07 13:26 | 44599.5599 | 0 | 32.4653 | 8.0417 | 0.0037268 | 7.8666
Profile A.1.5 | 7000 | 5000 | 0 | 0 | 2022-02-07 13:26 | 44599.56 | 0 | 31.8048 | 8.0569 | 0.0046154 | 7.8784
Profile A.1.5 | 7100 | 5100 | 0 | 0 | 2022-02-07 13:26 | 44599.56 | 0 | 31.9587 | 8.05 | 5.3291e-15 | 7.8757
Profile A.1.5 | 7200 | 5200 | 0 | 0 | 2022-02-07 13:26 | 44599.56 | 0 | 32.1122 | 8.05 | 5.3291e-15 | 7.8729
Profile A.1.5 | 7300 | 5300 | 0 | 0 | 2022-02-07 13:26 | 44599.56 | 0 | 32.2395 | 8.0495 | 0.0022057 | 7.8707
Profile A.1.5 | 7400 | 5400 | 0 | 0 | 2022-02-07 13:26 | 44599.5601 | 0 | 31.7644 | 8.0587 | 0.0033803 | 7.8791
Profile A.1.5 | 7500 | 5500 | 0 | 0 | 2022-02-07 13:27 | 44599.5601 | 0 | 32.1167 | 8.05 | 5.3291e-15 | 7.8729
Profile A.1.5 | 7600 | 5600 | 0 | 0 | 2022-02-07 13:27 | 44599.5601 | 0 | 32.1756 | 8.05 | 5.3291e-15 | 7.8718
Profile A.1.5 | 7700 | 5700 | 0 | 0 | 2022-02-07 13:27 | 44599.5602 | 0 | 32.3778 | 8.0454 | 0.0049866 | 7.8682
Profile A.1.5 | 7800 | 5800 | 0 | 0 | 2022-02-07 13:27 | 44599.5602 | 0 | 32.1596 | 8.05 | 5.3291e-15 | 7.8721
Profile A.1.5 | 7900 | 5900 | 0 | 0 | 2022-02-07 13:27 | 44599.5602 | 0 | 32.4528 | 8.0413 | 0.0033432 | 7.8669
Profile A.1.5 | 8000 | 6000 | 0 | 0 | 2022-02-07 13:27 | 44599.5602 | 0 | 32.7899 | 8.04 | 1.7764e-15 | 7.8608
Profile A.1.5 | 8100 | 6100 | 0 | 0 | 2022-02-07 13:27 | 44599.5603 | 0 | 32.422 | 8.044 | 0.004899 | 7.8674
Profile A.1.5 | 8200 | 6200 | 0 | 0 | 2022-02-07 13:27 | 44599.5603 | 0 | 32.6656 | 8.04 | 1.7764e-15 | 7.8631
Profile A.1.5 | 8300 | 6300 | 0 | 0 | 2022-02-07 13:27 | 44599.5603 | 0 | 33.4705 | 8.0256 | 0.0049587 | 7.8487
Profile A.1.5 | 8400 | 6400 | 0 | 0 | 2022-02-07 13:27 | 44599.5604 | 0 | 33.6694 | 8.02 | 1.7764e-15 | 7.8451
Profile A.1.5 | 8500 | 6500 | 0 | 0 | 2022-02-07 13:27 | 44599.5604 | 0 | 34.5798 | 8.0087 | 0.0033803 | 7.8289
Profile A.1.5 | 8600 | 6600 | 0 | 0 | 2022-02-07 13:27 | 44599.5604 | 0 | 34.4008 | 8.01 | 5.3291e-15 | 7.8321
Profile A.1.5 | 8700 | 6700 | 0 | 0 | 2022-02-07 13:27 | 44599.5604 | 0 | 34.6369 | 8.0059 | 0.0049188 | 7.8279
Profile A.1.5 | 8800 | 6800 | 0 | 0 | 2022-02-07 13:27 | 44599.5605 | 0 | 34.4978 | 8.0055 | 0.0049722 | 7.8303
Profile A.1.5 | 8900 | 6900 | 0 | 0 | 2022-02-07 13:27 | 44599.5605 | 0 | 34.3929 | 8.01 | 3.5527e-15 | 7.8322
Profile A.1.5 | 9000 | 7000 | 0 | 0 | 2022-02-07 13:27 | 44599.5605 | 0 | 34.6281 | 8.0058 | 0.0049373 | 7.828
Profile A.1.5 | 9100 | 7100 | 0 | 0 | 2022-02-07 13:27 | 44599.5606 | 0 | 34.8671 | 8 | 0 | 7.8238
Profile A.1.5 | 9200 | 7200 | 0 | 0 | 2022-02-07 13:27 | 44599.5606 | 0 | 34.1893 | 8.0124 | 0.0042943 | 7.8359
Profile A.1.5 | 9300 | 7300 | 0 | 0 | 2022-02-07 13:27 | 44599.5606 | 0 | 34.6138 | 8.0041 | 0.0049188 | 7.8283
Profile A.1.5 | 9400 | 7400 | 0 | 0 | 2022-02-07 13:27 | 44599.5606 | 0 | 34.7905 | 8.0012 | 0.0032723 | 7.8251
Profile A.1.5 | 9500 | 7500 | 0 | 0 | 2022-02-07 13:27 | 44599.5607 | 0 | 35.8936 | 7.9816 | 0.0036464 | 7.8054
Profile A.1.5 | 9600 | 7600 | 0 | 0 | 2022-02-07 13:27 | 44599.5607 | 0 | 35.3438 | 7.99 | 4.4409e-15 | 7.8152
Profile A.1.5 | 9700 | 7700 | 0 | 0 | 2022-02-07 13:27 | 44599.5607 | 0 | 34.9738 | 8 | 0 | 7.8219
Profile A.1.5 | 9800 | 7800 | 0 | 0 | 2022-02-07 13:27 | 44599.5608 | 0 | 35.3962 | 7.99 | 4.4409e-15 | 7.8143
Profile A.1.5 | 9900 | 7900 | 0 | 0 | 2022-02-07 13:28 | 44599.5608 | 0 | 35.1897 | 7.9944 | 0.0049587 | 7.818
Profile A.1.5 | 10000 | 8000 | 0 | 0 | 2022-02-07 13:28 | 44599.5608 | 0 | 34.9229 | 8 | 0 | 7.8228
Profile A.1.5 | 10100 | 8100 | 0 | 0 | 2022-02-07 13:28 | 44599.5608 | 0 | 36.0036 | 7.9808 | 0.0026966 | 7.8035
Profile A.1.5 | 10200 | 8200 | 0 | 0 | 2022-02-07 13:28 | 44599.5609 | 0 | 35.7808 | 7.9843 | 0.0049434 | 7.8074
Profile A.1.5 | 10300 | 8300 | 0 | 0 | 2022-02-07 13:28 | 44599.5609 | 0 | 35.2379 | 7.9913 | 0.0033072 | 7.8171
Profile A.1.5 | 10400 | 8400 | 0 | 0 | 2022-02-07 13:28 | 44599.5609 | 0 | 34.8883 | 8 | 0 | 7.8234
Profile A.1.5 | 10500 | 8500 | 0 | 0 | 2022-02-07 13:28 | 44599.5609 | 0 | 34.9818 | 8 | 0 | 7.8217
Profile A.1.5 | 10600 | 8600 | 0 | 0 | 2022-02-07 13:28 | 44599.561 | 0 | 34.6149 | 8.0054 | 0.0049826 | 7.8283
Profile A.1.5 | 10700 | 8700 | 0 | 0 | 2022-02-07 13:28 | 44599.561 | 0 | 34.578 | 8.0063 | 0.0048412 | 7.8289
Profile A.1.5 | 10800 | 8800 | 0 | 0 | 2022-02-07 13:28 | 44599.561 | 0 | 34.0584 | 8.0142 | 0.0049301 | 7.8382
Profile A.1.5 | 10900 | 8900 | 0 | 0 | 2022-02-07 13:28 | 44599.5611 | 0 | 33.5591 | 8.0229 | 0.0045453 | 7.8471
Profile A.1.5 | 11000 | 9000 | 0 | 0 | 2022-02-07 13:28 | 44599.5611 | 0 | 33.2958 | 8.0292 | 0.002738 | 7.8518
Profile A.1.5 | 11100 | 9100 | 0 | 0 | 2022-02-07 13:28 | 44599.5611 | 0 | 32.8286 | 8.04 | 3.5527e-15 | 7.8601
Profile A.1.5 | 11200 | 9200 | 0 | 0 | 2022-02-07 13:28 | 44599.5611 | 0 | 32.3225 | 8.0485 | 0.0035294 | 7.8692
Profile A.1.5 | 11300 | 9300 | 0 | 0 | 2022-02-07 13:28 | 44599.5612 | 0 | 31.8639 | 8.0545 | 0.0049773 | 7.8774
Profile A.1.5 | 11400 | 9400 | 0 | 0 | 2022-02-07 13:28 | 44599.5612 | 0 | 31.7173 | 8.0576 | 0.0042514 | 7.88
Profile A.1.5 | 11500 | 9500 | 0 | 0 | 2022-02-07 13:28 | 44599.5612 | 0 | 31.5653 | 8.06 | 0 | 7.8827
Profile A.1.5 | 11600 | 9600 | 0 | 0 | 2022-02-07 13:28 | 44599.5613 | 0 | 31.5164 | 8.06 | 0 | 7.8836
Profile A.1.5 | 11700 | 9700 | 0 | 0 | 2022-02-07 13:28 | 44599.5613 | 0 | 31.3078 | 8.0646 | 0.0049866 | 7.8873
Profile A.1.5 | 11800 | 9800 | 0 | 0 | 2022-02-07 13:28 | 44599.5613 | 0 | 30.8975 | 8.07 | 5.3291e-15 | 7.8946
Profile A.1.5 | 11900 | 9900 | 0 | 0 | 2022-02-07 13:28 | 44599.5613 | 0 | 31.4428 | 8.0626 | 0.007578 | 7.8849
Profile A.1.5 | 12000 | 10000 | 0 | 0 | 2022-02-07 13:28 | 44599.5614 | 0 | 31.1485 | 8.0664 | 0.0047916 | 7.8901
Profile A.1.5 | 12100 | 10100 | 0 | 0 | 2022-02-07 13:28 | 44599.5614 | 0 | 31.2563 | 8.0638 | 0.0048412 | 7.8882
Profile A.1.5 | 12200 | 10200 | 0 | 0 | 2022-02-07 13:28 | 44599.5614 | 0 | 30.9671 | 8.07 | 5.3291e-15 | 7.8934
Profile A.1.5 | 12300 | 10300 | 0 | 0 | 2022-02-07 13:28 | 44599.5615 | 0 | 31.1746 | 8.07 | 5.3291e-15 | 7.8897
Profile A.1.5 | 12400 | 10400 | 0 | 0 | 2022-02-07 13:29 | 44599.5615 | 0 | 31.621 | 8.06 | 0 | 7.8817
Profile A.1.5 | 12500 | 10500 | 0 | 0 | 2022-02-07 13:29 | 44599.5615 | 0 | 31.5222 | 8.06 | 0 | 7.8835
Profile A.1.5 | 12600 | 10600 | 0 | 0 | 2022-02-07 13:29 | 44599.5615 | 0 | 31.8454 | 8.0543 | 0.0049487 | 7.8777
Profile A.1.5 | 12700 | 10700 | 0 | 0 | 2022-02-07 13:29 | 44599.5616 | 0 | 30.889 | 8.0706 | 0.053906 | 7.8948
Profile A.1.5 | 12800 | 10800 | 0 | 0 | 2022-02-07 13:29 | 44599.5616 | 0 | 38.4515 | 7.9376 | 0.023082 | 7.7598
Profile A.1.5 | 12900 | 10900 | 0 | 0 | 2022-02-07 13:29 | 44599.5616 | 0 | 35.3445 | 7.9915 | 0.019147 | 7.8152
Profile A.1.5 | 13000 | 11000 | 0 | 0 | 2022-02-07 13:29 | 44599.5617 | 0 | 36.0169 | 7.9794 | 0.090043 | 7.8032
Profile A.1.5 | 13100 | 11100 | 0 | 0 | 2022-02-07 13:29 | 44599.5617 | 0 | 32.5418 | 8.0415 | 0.012415 | 7.8653
Profile A.1.5 | 13200 | 11200 | 0 | 0 | 2022-02-07 13:29 | 44599.5617 | 0 | 32.7996 | 8.0398 | 0.0014283 | 7.8607
Profile A.1.5 | 13300 | 11300 | 0 | 0 | 2022-02-07 13:29 | 44599.5617 | 0 | 33.304 | 8.0283 | 0.0037268 | 7.8517
Profile A.1.5 | 13400 | 11400 | 0 | 0 | 2022-02-07 13:29 | 44599.5618 | 0 | 33.7465 | 8.02 | 3.5527e-15 | 7.8438
Profile A.1.5 | 13500 | 11500 | 0 | 0 | 2022-02-07 13:29 | 44599.5618 | 0 | 34.1474 | 8.0129 | 0.0045453 | 7.8366
Profile A.1.5 | 13600 | 11600 | 0 | 0 | 2022-02-07 13:29 | 44599.5618 | 0 | 34.5799 | 8.0052 | 0.0049957 | 7.8289
Profile A.1.5 | 13700 | 11700 | 0 | 0 | 2022-02-07 13:29 | 44599.5619 | 0 | 34.8239 | 8 | 0 | 7.8245
Profile A.1.5 | 13800 | 11800 | 0 | 0 | 2022-02-07 13:29 | 44599.5619 | 0 | 34.9327 | 8 | 0 | 7.8226
Profile A.1.5 | 13900 | 11900 | 0 | 0 | 2022-02-07 13:29 | 44599.5619 | 0 | 35.4665 | 7.99 | 5.3291e-15 | 7.8131
Profile A.1.5 | 14000 | 12000 | 0 | 0 | 2022-02-07 13:29 | 44599.5619 | 0 | 35.6538 | 7.9885 | 0.0035294 | 7.8097
Profile A.1.5 | 14100 | 12100 | 0 | 0 | 2022-02-07 13:29 | 44599.562 | 0 | 36.1958 | 7.98 | 3.5527e-15 | 7.8
Profile A.1.5 | 14200 | 12200 | 0 | 0 | 2022-02-07 13:29 | 44599.562 | 0 | 36.4305 | 7.9735 | 0.0047826 | 7.7959
Profile A.1.5 | 14300 | 12300 | 0 | 0 | 2022-02-07 13:29 | 44599.562 | 0 | 36.3348 | 7.9744 | 0.0049608 | 7.7976
Profile A.1.5 | 14400 | 12400 | 0 | 0 | 2022-02-07 13:29 | 44599.562 | 0 | 36.4808 | 7.971 | 0.0030548 | 7.795
Profile A.1.5 | 14500 | 12500 | 0 | 0 | 2022-02-07 13:29 | 44599.5621 | 0 | 36.4914 | 7.9738 | 0.0048412 | 7.7948
Profile A.1.5 | 14600 | 12600 | 0 | 0 | 2022-02-07 13:29 | 44599.5621 | 0 | 36.9715 | 7.9612 | 0.0033072 | 7.7862
Profile A.1.5 | 14700 | 12700 | 0 | 0 | 2022-02-07 13:29 | 44599.5621 | 0 | 36.9968 | 7.96 | 5.3291e-15 | 7.7857
Profile A.1.5 | 14800 | 12800 | 0 | 0 | 2022-02-07 13:30 | 44599.5622 | 0 | 37.0448 | 7.9623 | 0.004203 | 7.7849
Profile A.1.5 | 14900 | 12900 | 0 | 0 | 2022-02-07 13:30 | 44599.5622 | 0 | 37.7467 | 7.9504 | 0.0019786 | 7.7724
Profile A.1.5 | 15000 | 13000 | 0 | 0 | 2022-02-07 13:30 | 44599.5622 | 0 | 37.7125 | 7.95 | 7.1054e-15 | 7.773
Profile A.1.5 | 15100 | 13100 | 0 | 0 | 2022-02-07 13:30 | 44599.5622 | 0 | 38.0934 | 7.9412 | 0.0033072 | 7.7662
Profile A.1.5 | 15200 | 13200 | 0 | 0 | 2022-02-07 13:30 | 44599.5623 | 0 | 38.1537 | 7.94 | 1.7764e-15 | 7.7651
Profile A.1.5 | 15300 | 13300 | 0 | 0 | 2022-02-07 13:30 | 44599.5623 | 0 | 38.6314 | 7.9302 | 0.0014283 | 7.7566
Profile A.1.5 | 15400 | 13400 | 0 | 0 | 2022-02-07 13:30 | 44599.5623 | 0 | 38.4705 | 7.9365 | 0.00476 | 7.7594
Profile A.1.5 | 15500 | 13500 | 0 | 0 | 2022-02-07 13:30 | 44599.5623 | 0 | 38.8211 | 7.931 | 0.003027 | 7.7532
Profile A.1.5 | 15600 | 13600 | 0 | 0 | 2022-02-07 13:30 | 44599.5624 | 0 | 38.9451 | 7.93 | 6.2172e-15 | 7.751
Profile A.1.5 | 15700 | 13700 | 0 | 0 | 2022-02-07 13:30 | 44599.5624 | 0 | 38.7781 | 7.9304 | 0.007348 | 7.7539
Profile A.1.5 | 15800 | 13800 | 0 | 0 | 2022-02-07 13:30 | 44599.5624 | 0 | 38.9734 | 7.9294 | 0.0024206 | 7.7505
Profile A.1.5 | 15900 | 13900 | 0 | 0 | 2022-02-07 13:30 | 44599.5625 | 0 | 39.2347 | 7.9214 | 0.0034993 | 7.7458
Profile A.1.5 | 16000 | 14000 | 0 | 0 | 2022-02-07 13:30 | 44599.5625 | 0 | 39.1782 | 7.92 | 1.7764e-15 | 7.7468
Profile A.1.5 | 16100 | 14100 | 0 | 0 | 2022-02-07 13:30 | 44599.5625 | 0 | 39.3126 | 7.92 | 1.7764e-15 | 7.7444
Profile A.1.5 | 16200 | 14200 | 0 | 0 | 2022-02-07 13:30 | 44599.5625 | 0 | 40.3574 | 7.9016 | 0.0036961 | 7.7258
Profile A.1.5 | 16300 | 14300 | 0 | 0 | 2022-02-07 13:30 | 44599.5626 | 0 | 39.9688 | 7.91 | 6.2172e-15 | 7.7327
Profile A.1.5 | 16400 | 14400 | 0 | 0 | 2022-02-07 13:30 | 44599.5626 | 0 | 40.066 | 7.91 | 6.2172e-15 | 7.731
Profile A.1.5 | 16500 | 14500 | 0 | 0 | 2022-02-07 13:30 | 44599.5626 | 0 | 39.6759 | 7.9143 | 0.0049487 | 7.7379
Profile A.1.5 | 16600 | 14600 | 0 | 0 | 2022-02-07 13:30 | 44599.5627 | 0 | 39.6433 | 7.9167 | 0.004714 | 7.7385
Profile A.1.5 | 16700 | 14700 | 0 | 0 | 2022-02-07 13:30 | 44599.5627 | 0 | 39.9737 | 7.9102 | 0.0074971 | 7.7326
Profile A.1.5 | 16800 | 14800 | 0 | 0 | 2022-02-07 13:30 | 44599.5627 | 0 | 40.0456 | 7.91 | 6.2172e-15 | 7.7313
Profile A.1.5 | 16900 | 14900 | 0 | 0 | 2022-02-07 13:30 | 44599.5627 | 0 | 39.9167 | 7.91 | 6.2172e-15 | 7.7336
Profile A.1.5 | 17000 | 15000 | 0 | 0 | 2022-02-07 13:30 | 44599.5628 | 0 | 39.8514 | 7.9115 | 0.0035294 | 7.7348
Profile A.1.5 | 17100 | 15100 | 0 | 0 | 2022-02-07 13:30 | 44599.5628 | 0 | 40.167 | 7.9058 | 0.0049301 | 7.7292
Profile A.1.5 | 17200 | 15200 | 0 | 0 | 2022-02-07 13:30 | 44599.5628 | 0 | 40.5512 | 7.9 | 5.3291e-15 | 7.7223
Profile A.1.5 | 17300 | 15300 | 0 | 0 | 2022-02-07 13:31 | 44599.5629 | 0 | 40.1993 | 7.9067 | 0.004714 | 7.7286
Profile A.1.5 | 17400 | 15400 | 0 | 0 | 2022-02-07 13:31 | 44599.5629 | 0 | 40.5696 | 7.8996 | 0.0019983 | 7.722
Profile A.1.5 | 17500 | 15500 | 0 | 0 | 2022-02-07 13:31 | 44599.5629 | 0 | 40.4831 | 7.9 | 5.3291e-15 | 7.7235
Profile A.1.5 | 17600 | 15600 | 0 | 0 | 2022-02-07 13:31 | 44599.5629 | 0 | 40.7021 | 7.8994 | 0.0023974 | 7.7196
Profile A.1.5 | 17700 | 15700 | 0 | 0 | 2022-02-07 13:31 | 44599.563 | 0 | 40.9816 | 7.8929 | 0.0045175 | 7.7146
Profile A.1.5 | 17800 | 15800 | 0 | 0 | 2022-02-07 13:31 | 44599.563 | 0 | 40.894 | 7.8931 | 0.0046088 | 7.7162
Profile A.1.5 | 17900 | 15900 | 0 | 0 | 2022-02-07 13:31 | 44599.563 | 0 | 40.5164 | 7.9 | 5.3291e-15 | 7.7229
Profile A.1.5 | 18000 | 16000 | 0 | 0 | 2022-02-07 13:31 | 44599.5631 | 0 | 40.338 | 7.9014 | 0.0034993 | 7.7261
Profile A.1.5 | 18100 | 16100 | 0 | 0 | 2022-02-07 13:31 | 44599.5631 | 0 | 40.4557 | 7.9 | 5.3291e-15 | 7.724
Profile A.1.5 | 18200 | 16200 | 0 | 0 | 2022-02-07 13:31 | 44599.5631 | 0 | 40.3388 | 7.9 | 5.3291e-15 | 7.7261
Profile A.1.5 | 18300 | 16300 | 0 | 0 | 2022-02-07 13:31 | 44599.5631 | 0 | 40.0167 | 7.91 | 6.2172e-15 | 7.7318
Profile A.1.5 | 18400 | 16400 | 0 | 0 | 2022-02-07 13:31 | 44599.5632 | 0 | 40.6077 | 7.9 | 5.3291e-15 | 7.7213
Profile A.1.5 | 18500 | 16500 | 0 | 0 | 2022-02-07 13:31 | 44599.5632 | 0 | 40.1374 | 7.91 | 6.2172e-15 | 7.7297
Profile A.1.5 | 18600 | 16600 | 0 | 0 | 2022-02-07 13:31 | 44599.5632 | 0 | 41.2063 | 7.8873 | 0.0044439 | 7.7106
Profile A.1.5 | 18700 | 16700 | 0 | 0 | 2022-02-07 13:31 | 44599.5633 | 0 | 40.2489 | 7.9058 | 0.0049301 | 7.7277
Profile A.1.5 | 18800 | 16800 | 0 | 0 | 2022-02-07 13:31 | 44599.5633 | 0 | 41.1366 | 7.89 | 8.8818e-15 | 7.7119
Profile A.1.5 | 18900 | 16900 | 0 | 0 | 2022-02-07 13:31 | 44599.5633 | 0 | 40.162 | 7.9071 | 0.0045453 | 7.7292
Profile A.1.5 | 19000 | 17000 | 0 | 0 | 2022-02-07 13:31 | 44599.5633 | 0 | 39.8012 | 7.91 | 6.2172e-15 | 7.7357
Profile A.1.5 | 19100 | 17100 | 0 | 0 | 2022-02-07 13:31 | 44599.5634 | 0 | 39.6911 | 7.9135 | 0.00476 | 7.7377
Profile A.1.5 | 19200 | 17200 | 0 | 0 | 2022-02-07 13:31 | 44599.5634 | 0 | 39.242 | 7.92 | 1.7764e-15 | 7.7457
Profile A.1.5 | 19300 | 17300 | 0 | 0 | 2022-02-07 13:31 | 44599.5634 | 0 | 38.7048 | 7.93 | 6.2172e-15 | 7.7553
Profile A.1.5 | 19400 | 17400 | 0 | 0 | 2022-02-07 13:31 | 44599.5634 | 0 | 39.1077 | 7.9235 | 0.00476 | 7.7481
Profile A.1.5 | 19500 | 17500 | 0 | 0 | 2022-02-07 13:31 | 44599.5635 | 0 | 39.7063 | 7.9129 | 0.0045175 | 7.7374
Profile A.1.5 | 19600 | 17600 | 0 | 0 | 2022-02-07 13:31 | 44599.5635 | 0 | 39.7438 | 7.9102 | 0.0014139 | 7.7367
Profile A.1.5 | 19700 | 17700 | 0 | 0 | 2022-02-07 13:31 | 44599.5635 | 0 | 39.7462 | 7.9114 | 0.0034993 | 7.7367
Profile A.1.5 | 19800 | 17800 | 0 | 0 | 2022-02-07 13:32 | 44599.5636 | 0 | 40 | 7.91 | 6.2172e-15 | 7.7321
Profile A.1.5 | 19900 | 17900 | 0 | 0 | 2022-02-07 13:32 | 44599.5636 | 0 | 39.9589 | 7.91 | 6.2172e-15 | 7.7329
Profile A.1.5 | 20000 | 18000 | 0 | 0 | 2022-02-07 13:32 | 44599.5636 | 0 | 39.9338 | 7.91 | 6.2172e-15 | 7.7333
Profile A.1.5 | 20100 | 18100 | 0 | 0 | 2022-02-07 13:32 | 44599.5636 | 0 | 39.8967 | 7.91 | 6.2172e-15 | 7.734
Profile A.1.5 | 20200 | 18200 | 0 | 0 | 2022-02-07 13:32 | 44599.5637 | 0 | 39.8925 | 7.91 | 1.7764e-15 | 7.7341
Profile A.1.5 | 20300 | 18300 | 0 | 0 | 2022-02-07 13:32 | 44599.5637 | 0 | 40.1235 | 7.91 | 1.7764e-15 | 7.7299
Profile A.1.5 | 20400 | 18400 | 0 | 0 | 2022-02-07 13:32 | 44599.5637 | 0 | 40.2337 | 7.9046 | 0.0049835 | 7.728
Profile A.1.5 | 20500 | 18500 | 0 | 0 | 2022-02-07 13:32 | 44599.5638 | 0 | 40.2795 | 7.9022 | 0.0041166 | 7.7271
Profile A.1.5 | 20600 | 18600 | 0 | 0 | 2022-02-07 13:32 | 44599.5638 | 0 | 40.3418 | 7.9005 | 0.002233 | 7.726
Profile A.1.5 | 20700 | 18700 | 0 | 0 | 2022-02-07 13:32 | 44599.5638 | 0 | 40.6816 | 7.898 | 0.004 | 7.72
Profile A.1.5 | 20800 | 18800 | 0 | 0 | 2022-02-07 13:32 | 44599.5638 | 0 | 40.5874 | 7.899 | 0.0029672 | 7.7217
Profile A.1.5 | 20900 | 18900 | 0 | 0 | 2022-02-07 13:32 | 44599.5639 | 0 | 40.716 | 7.898 | 0.004 | 7.7194
Profile A.1.5 | 21000 | 19000 | 0 | 0 | 2022-02-07 13:32 | 44599.5639 | 0 | 40.4872 | 7.9 | 8.8818e-16 | 7.7234
Profile A.1.5 | 21100 | 19100 | 0 | 0 | 2022-02-07 13:32 | 44599.5639 | 0 | 40.7965 | 7.8929 | 0.0045499 | 7.7179
Profile A.1.5 | 21200 | 19200 | 0 | 0 | 2022-02-07 13:32 | 44599.5639 | 0 | 40.7267 | 7.8973 | 0.0044651 | 7.7192
Profile A.1.5 | 21300 | 19300 | 0 | 0 | 2022-02-07 13:32 | 44599.564 | 0 | 40.7295 | 7.8954 | 0.0049866 | 7.7191
Profile A.1.5 | 21400 | 19400 | 0 | 0 | 2022-02-07 13:32 | 44599.564 | 0 | 40.5999 | 7.9 | 8.8818e-16 | 7.7214
Profile A.1.5 | 21500 | 19500 | 0 | 0 | 2022-02-07 13:32 | 44599.564 | 0 | 40.4133 | 7.8995 | 0.0021541 | 7.7248
Profile A.1.5 | 21600 | 19600 | 0 | 0 | 2022-02-07 13:32 | 44599.5641 | 0 | 40.3937 | 7.9012 | 0.0032384 | 7.7251
Profile A.1.5 | 21700 | 19700 | 0 | 0 | 2022-02-07 13:32 | 44599.5641 | 0 | 40.1009 | 7.9097 | 0.0016007 | 7.7303
Profile A.1.5 | 21800 | 19800 | 0 | 0 | 2022-02-07 13:32 | 44599.5641 | 0 | 40.4931 | 7.9 | 8.8818e-16 | 7.7233
Profile A.1.5 | 21900 | 19900 | 0 | 0 | 2022-02-07 13:32 | 44599.5641 | 0 | 40.8892 | 7.8913 | 0.0033432 | 7.7163
Profile A.1.5 | 22000 | 20000 | 0 | 0 | 2022-02-07 13:32 | 44599.5642 | 0 | 40.3739 | 7.9029 | 0.0045499 | 7.7255
Profile A.1.5 | 22100 | 20100 | 0 | 0 | 2022-02-07 13:32 | 44599.5642 | 0 | 40.3896 | 7.9 | 2.6645e-15 | 7.7252
Profile A.1.5 | 22200 | 20200 | 0 | 0 | 2022-02-07 13:32 | 44599.5642 | 0 | 40.5009 | 7.9 | 8.8818e-16 | 7.7232
Profile A.1.5 | 22300 | 20300 | 0 | 0 | 2022-02-07 13:33 | 44599.5643 | 0 | 40.4904 | 7.9 | 1.7764e-15 | 7.7234
Profile A.1.5 | 22400 | 20400 | 0 | 0 | 2022-02-07 13:33 | 44599.5643 | 0 | 40.6853 | 7.8981 | 0.0039166 | 7.7199
Profile A.1.5 | 22500 | 20500 | 0 | 0 | 2022-02-07 13:33 | 44599.5643 | 0 | 40.2591 | 7.9027 | 0.0044307 | 7.7275
Profile A.1.5 | 22600 | 20600 | 0 | 0 | 2022-02-07 13:33 | 44599.5643 | 0 | 40.2141 | 7.9044 | 0.0049627 | 7.7283
Profile A.1.5 | 22700 | 20700 | 0 | 0 | 2022-02-07 13:33 | 44599.5644 | 0 | 40.2177 | 7.906 | 0.004899 | 7.7283
Profile A.1.5 | 22800 | 20800 | 0 | 0 | 2022-02-07 13:33 | 44599.5644 | 0 | 40.2076 | 7.9056 | 0.0049627 | 7.7284
Profile A.1.5 | 22900 | 20900 | 0 | 0 | 2022-02-07 13:33 | 44599.5644 | 0 | 40.0227 | 7.91 | 1.7764e-15 | 7.7317
Profile A.1.5 | 23000 | 21000 | 0 | 0 | 2022-02-07 13:33 | 44599.5644 | 0 | 40.1596 | 7.91 | 1.7764e-15 | 7.7293
Profile A.1.5 | 23100 | 21100 | 0 | 0 | 2022-02-07 13:33 | 44599.5645 | 0 | 39.6902 | 7.9155 | 0.0049749 | 7.7377
Profile A.1.5 | 23200 | 21200 | 0 | 0 | 2022-02-07 13:33 | 44599.5645 | 0 | 39.5945 | 7.9183 | 0.0037627 | 7.7394
Profile A.1.5 | 23300 | 21300 | 0 | 0 | 2022-02-07 13:33 | 44599.5645 | 0 | 39.5137 | 7.9186 | 0.0034993 | 7.7408
Profile A.1.5 | 23400 | 21400 | 0 | 0 | 2022-02-07 13:33 | 44599.5646 | 0 | 39.7707 | 7.9102 | 0.0015071 | 7.7362
Profile A.1.5 | 23500 | 21500 | 0 | 0 | 2022-02-07 13:33 | 44599.5646 | 0 | 39.4777 | 7.92 | 1.7764e-15 | 7.7415
Profile A.1.5 | 23600 | 21600 | 0 | 0 | 2022-02-07 13:33 | 44599.5646 | 0 | 39.2958 | 7.92 | 0 | 7.7447
Profile A.1.5 | 23700 | 21700 | 0 | 0 | 2022-02-07 13:33 | 44599.5647 | 0 | 38.817 | 7.9312 | 0.0032056 | 7.7533
Profile A.1.5 | 23800 | 21800 | 0 | 0 | 2022-02-07 13:33 | 44599.5647 | 0 | 38.3758 | 7.94 | 8.8818e-16 | 7.7611
Profile A.1.5 | 23900 | 21900 | 0 | 0 | 2022-02-07 13:33 | 44599.5647 | 0 | 38.2351 | 7.94 | 8.8818e-16 | 7.7636
Profile A.1.5 | 24000 | 22000 | 0 | 0 | 2022-02-07 13:33 | 44599.5647 | 0 | 38.1212 | 7.94 | 8.8818e-16 | 7.7657
Profile A.1.5 | 24100 | 22100 | 0 | 0 | 2022-02-07 13:33 | 44599.5648 | 0 | 38.1398 | 7.94 | 8.8818e-16 | 7.7653
Profile A.1.5 | 24200 | 22200 | 0 | 0 | 2022-02-07 13:33 | 44599.5648 | 0 | 38.0152 | 7.9447 | 0.0049937 | 7.7676
Profile A.1.5 | 24300 | 22300 | 0 | 0 | 2022-02-07 13:33 | 44599.5648 | 0 | 37.5457 | 7.9526 | 0.0043967 | 7.7759
Profile A.1.5 | 24400 | 22400 | 0 | 0 | 2022-02-07 13:33 | 44599.5648 | 0 | 36.1285 | 7.9767 | 0.0046859 | 7.8012
Profile A.1.5 | 24500 | 22500 | 0 | 0 | 2022-02-07 13:33 | 44599.5649 | 0 | 35.5689 | 7.99 | 4.4409e-15 | 7.8112
Profile A.1.5 | 24600 | 22600 | 0 | 0 | 2022-02-07 13:33 | 44599.5649 | 0 | 34.5225 | 8.0085 | 0.0035707 | 7.8299
Profile A.1.5 | 24700 | 22700 | 0 | 0 | 2022-02-07 13:34 | 44599.5649 | 0 | 34.2796 | 8.01 | 5.3291e-15 | 7.8342
Profile A.1.5 | 24800 | 22800 | 0 | 0 | 2022-02-07 13:34 | 44599.565 | 0 | 35.0166 | 8 | 0 | 7.8211
Profile A.1.5 | 24900 | 22900 | 0 | 0 | 2022-02-07 13:34 | 44599.565 | 0 | 34.9808 | 8 | 0 | 7.8217
Profile A.1.5 | 25000 | 23000 | 0 | 0 | 2022-02-07 13:34 | 44599.565 | 0 | 35.7287 | 7.9862 | 0.0048498 | 7.8084
Profile A.1.5 | 25100 | 23100 | 0 | 0 | 2022-02-07 13:34 | 44599.5651 | 0 | 35.8399 | 7.98 | 0 | 7.8064
Profile A.1.5 | 25200 | 23200 | 0 | 0 | 2022-02-07 13:34 | 44599.5651 | 0 | 36.0143 | 7.9807 | 0.0025754 | 7.8033
Profile A.1.5 | 25300 | 23300 | 0 | 0 | 2022-02-07 13:34 | 44599.5651 | 0 | 35.7894 | 7.9826 | 0.0043967 | 7.8073
Profile A.1.5 | 25400 | 23400 | 0 | 0 | 2022-02-07 13:34 | 44599.5651 | 0 | 36.5959 | 7.9693 | 0.0045737 | 7.7929
Profile A.1.5 | 25500 | 23500 | 0 | 0 | 2022-02-07 13:34 | 44599.5652 | 0 | 37.2746 | 7.9589 | 0.0031052 | 7.7808
Profile A.1.5 | 25600 | 23600 | 0 | 0 | 2022-02-07 13:34 | 44599.5652 | 0 | 38.3318 | 7.94 | 8.8818e-16 | 7.7619
Profile A.1.5 | 25700 | 23700 | 0 | 0 | 2022-02-07 13:34 | 44599.5652 | 0 | 39.2355 | 7.92 | 1.7764e-15 | 7.7458
Profile A.1.5 | 25800 | 23800 | 0 | 0 | 2022-02-07 13:34 | 44599.5653 | 0 | 39.3144 | 7.92 | 8.8818e-16 | 7.7444
Profile A.1.5 | 25900 | 23900 | 0 | 0 | 2022-02-07 13:34 | 44599.5653 | 0 | 39.4571 | 7.92 | 8.8818e-16 | 7.7418
Profile A.1.5 | 26000 | 24000 | 0 | 0 | 2022-02-07 13:34 | 44599.5653 | 0 | 39.7075 | 7.9146 | 0.0049866 | 7.7374
Profile A.1.5 | 26100 | 24100 | 0 | 0 | 2022-02-07 13:34 | 44599.5653 | 0 | 39.6828 | 7.9148 | 0.0049943 | 7.7378
Profile A.1.5 | 26200 | 24200 | 0 | 0 | 2022-02-07 13:34 | 44599.5654 | 0 | 39.6569 | 7.9138 | 0.0048498 | 7.7383
Profile A.1.5 | 26300 | 24300 | 0 | 0 | 2022-02-07 13:34 | 44599.5654 | 0 | 39.6345 | 7.9166 | 0.0047466 | 7.7387
Profile A.1.5 | 26400 | 24400 | 0 | 0 | 2022-02-07 13:34 | 44599.5654 | 0 | 39.3404 | 7.92 | 0 | 7.7439
Profile A.1.5 | 26500 | 24500 | 0 | 0 | 2022-02-07 13:34 | 44599.5655 | 0 | 39.4103 | 7.92 | 8.8818e-16 | 7.7427
Profile A.1.5 | 26600 | 24600 | 0 | 0 | 2022-02-07 13:34 | 44599.5655 | 0 | 39.0561 | 7.9251 | 0.0049985 | 7.749
Profile A.1.5 | 26700 | 24700 | 0 | 0 | 2022-02-07 13:34 | 44599.5655 | 0 | 39.1875 | 7.9227 | 0.0044307 | 7.7466
Profile A.1.5 | 26800 | 24800 | 0 | 0 | 2022-02-07 13:34 | 44599.5655 | 0 | 39.3703 | 7.92 | 1.7764e-15 | 7.7434
Profile A.1.5 | 26900 | 24900 | 0 | 0 | 2022-02-07 13:34 | 44599.5656 | 0 | 39.3181 | 7.92 | 1.7764e-15 | 7.7443
Profile A.1.5 | 27000 | 25000 | 0 | 0 | 2022-02-07 13:34 | 44599.5656 | 0 | 39.5185 | 7.9192 | 0.0027296 | 7.7407
Profile A.1.5 | 27100 | 25100 | 0 | 0 | 2022-02-07 13:35 | 44599.5656 | 0 | 39.7824 | 7.9105 | 0.0021541 | 7.736
Profile A.1.5 | 27200 | 25200 | 0 | 0 | 2022-02-07 13:35 | 44599.5657 | 0 | 39.7849 | 7.91 | 3.5527e-15 | 7.736
Profile A.1.5 | 27300 | 25300 | 0 | 0 | 2022-02-07 13:35 | 44599.5657 | 0 | 39.9786 | 7.91 | 2.6645e-15 | 7.7325
Profile A.1.5 | 27400 | 25400 | 0 | 0 | 2022-02-07 13:35 | 44599.5657 | 0 | 40.0704 | 7.9095 | 0.0021059 | 7.7309
Profile A.1.5 | 27500 | 25500 | 0 | 0 | 2022-02-07 13:35 | 44599.5658 | 0 | 40.081 | 7.91 | 1.7764e-15 | 7.7307
Profile A.1.5 | 27600 | 25600 | 0 | 0 | 2022-02-07 13:35 | 44599.5658 | 0 | 40.0113 | 7.91 | 1.7764e-15 | 7.7319
Profile A.1.5 | 27700 | 25700 | 0 | 0 | 2022-02-07 13:35 | 44599.5658 | 0 | 40.2744 | 7.9015 | 0.003608 | 7.7272
Profile A.1.5 | 27800 | 25800 | 0 | 0 | 2022-02-07 13:35 | 44599.5658 | 0 | 40.2808 | 7.9042 | 0.0049333 | 7.7271
Profile A.1.5 | 27900 | 25900 | 0 | 0 | 2022-02-07 13:35 | 44599.5659 | 0 | 39.9949 | 7.91 | 1.7764e-15 | 7.7322
Profile A.1.5 | 28000 | 26000 | 0 | 0 | 2022-02-07 13:35 | 44599.5659 | 0 | 39.1021 | 7.9269 | 0.004623 | 7.7482
Profile A.1.5 | 28100 | 26100 | 0 | 0 | 2022-02-07 13:35 | 44599.5659 | 0 | 39.2659 | 7.92 | 1.7764e-15 | 7.7452
Profile A.1.5 | 28200 | 26200 | 0 | 0 | 2022-02-07 13:35 | 44599.566 | 0 | 39.3045 | 7.92 | 8.8818e-16 | 7.7446
Profile A.1.5 | 28300 | 26300 | 0 | 0 | 2022-02-07 13:35 | 44599.566 | 0 | 39.2569 | 7.9214 | 0.0034993 | 7.7454
Profile A.1.5 | 28400 | 26400 | 0 | 0 | 2022-02-07 13:35 | 44599.566 | 0 | 39.1991 | 7.92 | 8.8818e-16 | 7.7464
Profile A.1.5 | 28500 | 26500 | 0 | 0 | 2022-02-07 13:35 | 44599.566 | 0 | 39.113 | 7.9245 | 0.0049722 | 7.748
Profile A.1.5 | 28600 | 26600 | 0 | 0 | 2022-02-07 13:35 | 44599.5661 | 0 | 39.0338 | 7.9287 | 0.0033432 | 7.7494
Profile A.1.5 | 28700 | 26700 | 0 | 0 | 2022-02-07 13:35 | 44599.5661 | 0 | 39.3483 | 7.92 | 8.8818e-16 | 7.7438
Profile A.1.5 | 28800 | 26800 | 0 | 0 | 2022-02-07 13:35 | 44599.5661 | 0 | 39.4817 | 7.9193 | 0.0026042 | 7.7414
Profile A.1.5 | 28900 | 26900 | 0 | 0 | 2022-02-07 13:35 | 44599.5662 | 0 | 39.5101 | 7.92 | 1.7764e-15 | 7.7409
Profile A.1.5 | 29000 | 27000 | 0 | 0 | 2022-02-07 13:35 | 44599.5662 | 0 | 39.6853 | 7.9146 | 0.0049866 | 7.7378
Profile A.1.5 | 29100 | 27100 | 0 | 0 | 2022-02-07 13:35 | 44599.5662 | 0 | 39.5895 | 7.9176 | 0.0042943 | 7.7395
Profile A.1.5 | 29200 | 27200 | 0 | 0 | 2022-02-07 13:35 | 44599.5663 | 0 | 39.4745 | 7.9192 | 0.002738 | 7.7415
Profile A.1.5 | 29300 | 27300 | 0 | 0 | 2022-02-07 13:35 | 44599.5663 | 0 | 39.8808 | 7.9104 | 0.0019983 | 7.7343
Profile A.1.5 | 29400 | 27400 | 0 | 0 | 2022-02-07 13:35 | 44599.5663 | 0 | 39.7774 | 7.9119 | 0.0039031 | 7.7361
Profile A.1.5 | 29500 | 27500 | 0 | 0 | 2022-02-07 13:36 | 44599.5663 | 0 | 39.4019 | 7.92 | 1.7764e-15 | 7.7428
Profile A.1.5 | 29600 | 27600 | 0 | 0 | 2022-02-07 13:36 | 44599.5664 | 0 | 39.6024 | 7.9175 | 0.0043301 | 7.7392
Profile A.1.5 | 29700 | 27700 | 0 | 0 | 2022-02-07 13:36 | 44599.5664 | 0 | 39.4412 | 7.92 | 1.7764e-15 | 7.7421
Profile A.1.5 | 29800 | 27800 | 0 | 0 | 2022-02-07 13:36 | 44599.5664 | 0 | 39.4221 | 7.92 | 8.8818e-16 | 7.7425
Profile A.1.5 | 29900 | 27900 | 0 | 0 | 2022-02-07 13:36 | 44599.5664 | 0 | 39.4052 | 7.92 | 0 | 7.7428
Profile A.1.5 | 30000 | 28000 | 0 | 0 | 2022-02-07 13:36 | 44599.5665 | 0 | 39.4278 | 7.92 | 0 | 7.7424
Profile A.1.5 | 30100 | 28100 | 0 | 0 | 2022-02-07 13:36 | 44599.5665 | 0 | 39.4565 | 7.92 | 0 | 7.7418
Profile A.1.5 | 30200 | 28200 | 0 | 0 | 2022-02-07 13:36 | 44599.5665 | 0 | 39.2478 | 7.9202 | 0.0015246 | 7.7456
Profile A.1.5 | 30300 | 28300 | 0 | 0 | 2022-02-07 13:36 | 44599.5666 | 0 | 39.395 | 7.92 | 8.8818e-16 | 7.7429
Profile A.1.5 | 30400 | 28400 | 0 | 0 | 2022-02-07 13:36 | 44599.5666 | 0 | 38.8464 | 7.93 | 5.3291e-15 | 7.7527
Profile A.1.5 | 30500 | 28500 | 0 | 0 | 2022-02-07 13:36 | 44599.5666 | 0 | 39.6526 | 7.9171 | 0.0045175 | 7.7383
Profile A.1.5 | 30600 | 28600 | 0 | 0 | 2022-02-07 13:36 | 44599.5666 | 0 | 39.1897 | 7.923 | 0.0045927 | 7.7466
Profile A.1.5 | 30700 | 28700 | 0 | 0 | 2022-02-07 13:36 | 44599.5667 | 0 | 38.5126 | 7.9365 | 0.004766 | 7.7587
Profile A.1.5 | 30800 | 28800 | 0 | 0 | 2022-02-07 13:36 | 44599.5667 | 0 | 38.8894 | 7.93 | 5.3291e-15 | 7.752
Profile A.1.5 | 30900 | 28900 | 0 | 0 | 2022-02-07 13:36 | 44599.5667 | 0 | 38.9991 | 7.928 | 0.0039629 | 7.75
Profile A.1.5 | 31000 | 29000 | 0 | 0 | 2022-02-07 13:36 | 44599.5668 | 0 | 39.6305 | 7.9152 | 0.0049943 | 7.7387
Profile A.1.5 | 31100 | 29100 | 0 | 0 | 2022-02-07 13:36 | 44599.5668 | 0 | 39.8915 | 7.91 | 3.5527e-15 | 7.7341
Profile A.1.5 | 31200 | 29200 | 0 | 0 | 2022-02-07 13:36 | 44599.5668 | 0 | 40.3789 | 7.9 | 2.6645e-15 | 7.7254
Profile A.1.5 | 31300 | 29300 | 0 | 0 | 2022-02-07 13:36 | 44599.5669 | 0 | 40.392 | 7.9005 | 0.0021794 | 7.7251
Profile A.1.5 | 31400 | 29400 | 0 | 0 | 2022-02-07 13:36 | 44599.5669 | 0 | 40.8259 | 7.896 | 0.0049085 | 7.7174
Profile A.1.5 | 31500 | 29500 | 0 | 0 | 2022-02-07 13:36 | 44599.5669 | 0 | 40.7019 | 7.898 | 0.0039629 | 7.7196
Profile A.1.5 | 31600 | 29600 | 0 | 0 | 2022-02-07 13:36 | 44599.5669 | 0 | 41.3132 | 7.8871 | 0.0045499 | 7.7087
Profile A.1.5 | 31700 | 29700 | 0 | 0 | 2022-02-07 13:36 | 44599.567 | 0 | 41.2128 | 7.8895 | 0.0021794 | 7.7105
Profile A.1.5 | 31800 | 29800 | 0 | 0 | 2022-02-07 13:36 | 44599.567 | 0 | 41.2082 | 7.89 | 7.9936e-15 | 7.7106
Profile A.1.5 | 31900 | 29900 | 0 | 0 | 2022-02-07 13:37 | 44599.567 | 0 | 41.2934 | 7.8883 | 0.0037268 | 7.7091
Profile A.1.5 | 32000 | 30000 | 0 | 0 | 2022-02-07 13:37 | 44599.5671 | 0 | 41.3551 | 7.8829 | 0.0045499 | 7.708
Profile A.1.5 | 32100 | 30100 | 0 | 0 | 2022-02-07 13:37 | 44599.5671 | 0 | 41.53 | 7.88 | 2.6645e-15 | 7.7048
Profile A.1.5 | 32200 | 30200 | 0 | 0 | 2022-02-07 13:37 | 44599.5671 | 0 | 41.6554 | 7.88 | 2.6645e-15 | 7.7026
Profile A.1.5 | 32300 | 30300 | 0 | 0 | 2022-02-07 13:37 | 44599.5671 | 0 | 41.4291 | 7.8834 | 0.004742 | 7.7066
Profile A.1.5 | 32400 | 30400 | 0 | 0 | 2022-02-07 13:37 | 44599.5672 | 0 | 41.5116 | 7.88 | 2.6645e-15 | 7.7052
Profile A.1.5 | 32500 | 30500 | 0 | 0 | 2022-02-07 13:37 | 44599.5672 | 0 | 41.4903 | 7.88 | 2.6645e-15 | 7.7055
Profile A.1.5 | 32600 | 30600 | 0 | 0 | 2022-02-07 13:37 | 44599.5672 | 0 | 41.5498 | 7.88 | 2.6645e-15 | 7.7045
Profile A.1.5 | 32700 | 30700 | 0 | 0 | 2022-02-07 13:37 | 44599.5673 | 0 | 41.2628 | 7.89 | 7.9936e-15 | 7.7096
Profile A.1.5 | 32800 | 30800 | 0 | 0 | 2022-02-07 13:37 | 44599.5673 | 0 | 41.0979 | 7.89 | 7.9936e-15 | 7.7125
Profile A.1.5 | 32900 | 30900 | 0 | 0 | 2022-02-07 13:37 | 44599.5673 | 0 | 41.0523 | 7.89 | 7.9936e-15 | 7.7134
Profile A.1.5 | 33000 | 31000 | 0 | 0 | 2022-02-07 13:37 | 44599.5673 | 0 | 40.9738 | 7.89 | 7.1054e-15 | 7.7148
Profile A.1.5 | 33100 | 31100 | 0 | 0 | 2022-02-07 13:37 | 44599.5674 | 0 | 41.2748 | 7.8884 | 0.0036917 | 7.7094
Profile A.1.5 | 33200 | 31200 | 0 | 0 | 2022-02-07 13:37 | 44599.5674 | 0 | 41.4552 | 7.8812 | 0.0032056 | 7.7062
Profile A.1.5 | 33300 | 31300 | 0 | 0 | 2022-02-07 13:37 | 44599.5674 | 0 | 41.3842 | 7.8842 | 0.0049333 | 7.7074
Profile A.1.5 | 33400 | 31400 | 0 | 0 | 2022-02-07 13:37 | 44599.5675 | 0 | 41.4437 | 7.8834 | 0.004742 | 7.7064
Profile A.1.5 | 33500 | 31500 | 0 | 0 | 2022-02-07 13:37 | 44599.5675 | 0 | 41.0591 | 7.89 | 7.1054e-15 | 7.7132
Profile A.1.5 | 33600 | 31600 | 0 | 0 | 2022-02-07 13:37 | 44599.5675 | 0 | 40.3086 | 7.9038 | 0.0048562 | 7.7266
Profile A.1.5 | 33700 | 31700 | 0 | 0 | 2022-02-07 13:37 | 44599.5675 | 0 | 40.3437 | 7.9 | 3.5527e-15 | 7.726
Profile A.1.5 | 33800 | 31800 | 0 | 0 | 2022-02-07 13:37 | 44599.5676 | 0 | 40.4076 | 7.9 | 1.7764e-15 | 7.7249
Profile A.1.5 | 33900 | 31900 | 0 | 0 | 2022-02-07 13:37 | 44599.5676 | 0 | 40.1579 | 7.9098 | 0.0015246 | 7.7293
Profile A.1.5 | 34000 | 32000 | 0 | 0 | 2022-02-07 13:37 | 44599.5676 | 0 | 39.3971 | 7.92 | 8.8818e-16 | 7.7429
Profile A.1.5 | 34100 | 32100 | 0 | 0 | 2022-02-07 13:37 | 44599.5677 | 0 | 39.878 | 7.91 | 1.7764e-15 | 7.7343
Profile A.1.5 | 34200 | 32200 | 0 | 0 | 2022-02-07 13:37 | 44599.5677 | 0 | 39.8924 | 7.91 | 3.5527e-15 | 7.7341
Profile A.1.5 | 34300 | 32300 | 0 | 0 | 2022-02-07 13:37 | 44599.5677 | 0 | 39.9445 | 7.91 | 6.2172e-15 | 7.7331
Profile A.1.5 | 34400 | 32400 | 0 | 0 | 2022-02-07 13:38 | 44599.5677 | 0 | 39.1445 | 7.9242 | 0.0049301 | 7.7474
Profile A.1.5 | 34500 | 32500 | 0 | 0 | 2022-02-07 13:38 | 44599.5678 | 0 | 38.8609 | 7.929 | 0.003027 | 7.7525
Profile A.1.5 | 34600 | 32600 | 0 | 0 | 2022-02-07 13:38 | 44599.5678 | 0 | 38.6563 | 7.9304 | 0.0019983 | 7.7561
Profile A.1.5 | 34700 | 32700 | 0 | 0 | 2022-02-07 13:38 | 44599.5678 | 0 | 38.724 | 7.9315 | 0.0035294 | 7.7549
Profile A.1.5 | 34800 | 32800 | 0 | 0 | 2022-02-07 13:38 | 44599.5678 | 0 | 39.1484 | 7.9231 | 0.0046351 | 7.7473
Profile A.1.5 | 34900 | 32900 | 0 | 0 | 2022-02-07 13:38 | 44599.5679 | 0 | 38.7569 | 7.93 | 6.2172e-15 | 7.7543
Profile A.1.5 | 35000 | 33000 | 0 | 0 | 2022-02-07 13:38 | 44599.5679 | 0 | 38.7793 | 7.93 | 6.2172e-15 | 7.7539
Profile A.1.5 | 35100 | 33100 | 0 | 0 | 2022-02-07 13:38 | 44599.5679 | 0 | 39.0864 | 7.9259 | 0.0049149 | 7.7484
Profile A.1.5 | 35200 | 33200 | 0 | 0 | 2022-02-07 13:38 | 44599.568 | 0 | 38.9902 | 7.9285 | 0.0035294 | 7.7502
Profile A.1.5 | 35300 | 33300 | 0 | 0 | 2022-02-07 13:38 | 44599.568 | 0 | 39.4738 | 7.92 | 8.8818e-16 | 7.7415
Profile A.1.5 | 35400 | 33400 | 0 | 0 | 2022-02-07 13:38 | 44599.568 | 0 | 40.0936 | 7.91 | 8.8818e-16 | 7.7305
Profile A.1.5 | 35500 | 33500 | 0 | 0 | 2022-02-07 13:38 | 44599.568 | 0 | 40.2605 | 7.9032 | 0.0046534 | 7.7275
Profile A.1.5 | 35600 | 33600 | 0 | 0 | 2022-02-07 13:38 | 44599.5681 | 0 | 40.0997 | 7.91 | 2.6645e-15 | 7.7304
Profile A.1.5 | 35700 | 33700 | 0 | 0 | 2022-02-07 13:38 | 44599.5681 | 0 | 40.4495 | 7.9 | 1.7764e-15 | 7.7241
Profile A.1.5 | 35800 | 33800 | 0 | 0 | 2022-02-07 13:38 | 44599.5681 | 0 | 38.1256 | 7.9438 | 0.0048562 | 7.7656
Profile A.1.5 | 35900 | 33900 | 0 | 0 | 2022-02-07 13:38 | 44599.5682 | 0 | 36.4335 | 7.9718 | 0.0038376 | 7.7958
Profile A.1.5 | 36000 | 34000 | 0 | 0 | 2022-02-07 13:38 | 44599.5682 | 0 | 36.4597 | 7.9712 | 0.0032723 | 7.7953
Profile A.1.5 | 36100 | 34100 | 0 | 0 | 2022-02-07 13:38 | 44599.5682 | 0 | 36.9075 | 7.9629 | 0.0045352 | 7.7873
Profile A.1.5 | 36200 | 34200 | 0 | 0 | 2022-02-07 13:38 | 44599.5682 | 0 | 37.2874 | 7.9588 | 0.0032723 | 7.7806
Profile A.1.5 | 36300 | 34300 | 0 | 0 | 2022-02-07 13:38 | 44599.5683 | 0 | 37.9233 | 7.9477 | 0.0042246 | 7.7692
Profile A.1.5 | 36400 | 34400 | 0 | 0 | 2022-02-07 13:38 | 44599.5683 | 0 | 37.6289 | 7.9505 | 0.0022057 | 7.7745
Profile A.1.5 | 36500 | 34500 | 0 | 0 | 2022-02-07 13:38 | 44599.5683 | 0 | 37.0665 | 7.96 | 1.7764e-15 | 7.7845
Profile A.1.5 | 36600 | 34600 | 0 | 0 | 2022-02-07 13:38 | 44599.5684 | 0 | 37.0319 | 7.9615 | 0.0035707 | 7.7851
Profile A.1.5 | 36700 | 34700 | 0 | 0 | 2022-02-07 13:38 | 44599.5684 | 0 | 36.3889 | 7.9731 | 0.004623 | 7.7966
Profile A.1.5 | 36800 | 34800 | 0 | 0 | 2022-02-07 13:39 | 44599.5684 | 0 | 35.4241 | 7.99 | 4.4409e-15 | 7.8138
Profile A.1.5 | 36900 | 34900 | 0 | 0 | 2022-02-07 13:39 | 44599.5684 | 0 | 36.0255 | 7.98 | 0 | 7.8031
Profile A.1.5 | 37000 | 35000 | 0 | 0 | 2022-02-07 13:39 | 44599.5685 | 0 | 36.3389 | 7.9747 | 0.0049931 | 7.7975

## A.1.6
Profile name | Depth (um) | Depth uncorrected (um) | X (um) | Y (um) | Date | Time (hh:mm:ss) | Time (ms) | Raw, Sensor 3 - pH (MilliVolt) | Sensor 3 - pH (pH unit) | Std. dev, (pH unit)Sensor 3 - pH | pH calibrated with TRIS
Profile A.1.6 | 2000 | 0 | 0 | 0 | 2022-02-07 13:41 | 44599.5704 | 0 | 35.9958 | 7.9806 | 0.0059183 | 7.8036
Profile A.1.6 | 2100 | 100 | 0 | 0 | 2022-02-07 13:41 | 44599.5705 | 0 | 35.641 | 7.99 | 5.3291e-15 | 7.8099
Profile A.1.6 | 2200 | 200 | 0 | 0 | 2022-02-07 13:41 | 44599.5705 | 0 | 29.2516 | 8.099 | 0.040427 | 7.924
Profile A.1.6 | 2300 | 300 | 0 | 0 | 2022-02-07 13:42 | 44599.5705 | 0 | 39.1344 | 7.925 | 0.068526 | 7.7476
Profile A.1.6 | 2400 | 400 | 0 | 0 | 2022-02-07 13:42 | 44599.5705 | 0 | 18.6704 | 8.2915 | 0.12826 | 8.1129
Profile A.1.6 | 2500 | 500 | 0 | 0 | 2022-02-07 13:42 | 44599.5706 | 0 | 51.6871 | 7.7013 | 0.092232 | 7.5235
Profile A.1.6 | 2600 | 600 | 0 | 0 | 2022-02-07 13:42 | 44599.5706 | 0 | 31.7073 | 8.0558 | 0.062444 | 7.8802
Profile A.1.6 | 2700 | 700 | 0 | 0 | 2022-02-07 13:42 | 44599.5706 | 0 | 38.0646 | 7.9443 | 0.0072843 | 7.7667
Profile A.1.6 | 2800 | 800 | 0 | 0 | 2022-02-07 13:42 | 44599.5706 | 0 | 39.3039 | 7.9212 | 0.0033072 | 7.7446
Profile A.1.6 | 2900 | 900 | 0 | 0 | 2022-02-07 13:42 | 44599.5707 | 0 | 39.5298 | 7.9181 | 0.0048547 | 7.7405
Profile A.1.6 | 3000 | 1000 | 0 | 0 | 2022-02-07 13:42 | 44599.5707 | 0 | 37.5254 | 7.954 | 0.050404 | 7.7763
Profile A.1.6 | 3100 | 1100 | 0 | 0 | 2022-02-07 13:42 | 44599.5707 | 0 | 40.1005 | 7.9073 | 0.0085974 | 7.7303
Profile A.1.6 | 3200 | 1200 | 0 | 0 | 2022-02-07 13:42 | 44599.5708 | 0 | 40.8785 | 7.8948 | 0.030889 | 7.7165
Profile A.1.6 | 3300 | 1300 | 0 | 0 | 2022-02-07 13:42 | 44599.5708 | 0 | 40.0541 | 7.91 | 6.2172e-15 | 7.7312
Profile A.1.6 | 3400 | 1400 | 0 | 0 | 2022-02-07 13:42 | 44599.5708 | 0 | 40.0649 | 7.91 | 6.2172e-15 | 7.731
Profile A.1.6 | 3500 | 1500 | 0 | 0 | 2022-02-07 13:42 | 44599.5708 | 0 | 40.0692 | 7.9088 | 0.003278 | 7.7309
Profile A.1.6 | 3600 | 1600 | 0 | 0 | 2022-02-07 13:42 | 44599.5709 | 0 | 40.2762 | 7.9015 | 0.0035294 | 7.7272
Profile A.1.6 | 3700 | 1700 | 0 | 0 | 2022-02-07 13:42 | 44599.5709 | 0 | 39.8174 | 7.9131 | 0.0078777 | 7.7354
Profile A.1.6 | 3800 | 1800 | 0 | 0 | 2022-02-07 13:42 | 44599.5709 | 0 | 40.0197 | 7.91 | 6.2172e-15 | 7.7318
Profile A.1.6 | 3900 | 1900 | 0 | 0 | 2022-02-07 13:42 | 44599.5709 | 0 | 40.1444 | 7.9058 | 0.0049301 | 7.7296
Profile A.1.6 | 4000 | 2000 | 0 | 0 | 2022-02-07 13:42 | 44599.571 | 0 | 39.8833 | 7.9121 | 0.007348 | 7.7342
Profile A.1.6 | 4100 | 2100 | 0 | 0 | 2022-02-07 13:42 | 44599.571 | 0 | 40.115 | 7.9083 | 0.0037268 | 7.7301
Profile A.1.6 | 4200 | 2200 | 0 | 0 | 2022-02-07 13:42 | 44599.571 | 0 | 38.909 | 7.9281 | 0.0080768 | 7.7516
Profile A.1.6 | 4300 | 2300 | 0 | 0 | 2022-02-07 13:42 | 44599.5711 | 0 | 37.4115 | 7.9559 | 0.0049149 | 7.7783
Profile A.1.6 | 4400 | 2400 | 0 | 0 | 2022-02-07 13:42 | 44599.5711 | 0 | 36.19 | 7.9758 | 0.0049301 | 7.8001
Profile A.1.6 | 4500 | 2500 | 0 | 0 | 2022-02-07 13:42 | 44599.5711 | 0 | 34.8532 | 8.0027 | 0.004415 | 7.824
Profile A.1.6 | 4600 | 2600 | 0 | 0 | 2022-02-07 13:42 | 44599.5711 | 0 | 33.3266 | 8.03 | 8.8818e-15 | 7.8513
Profile A.1.6 | 4700 | 2700 | 0 | 0 | 2022-02-07 13:42 | 44599.5712 | 0 | 33.0702 | 8.0306 | 0.0023974 | 7.8558
Profile A.1.6 | 4800 | 2800 | 0 | 0 | 2022-02-07 13:43 | 44599.5712 | 0 | 32.1284 | 8.05 | 5.3291e-15 | 7.8726
Profile A.1.6 | 4900 | 2900 | 0 | 0 | 2022-02-07 13:43 | 44599.5712 | 0 | 30.9828 | 8.0679 | 0.0040612 | 7.8931
Profile A.1.6 | 5000 | 3000 | 0 | 0 | 2022-02-07 13:43 | 44599.5713 | 0 | 30.4762 | 8.0796 | 0.0019786 | 7.9021
Profile A.1.6 | 5100 | 3100 | 0 | 0 | 2022-02-07 13:43 | 44599.5713 | 0 | 30.7516 | 8.0731 | 0.0046088 | 7.8972
Profile A.1.6 | 5200 | 3200 | 0 | 0 | 2022-02-07 13:43 | 44599.5713 | 0 | 30.0381 | 8.0861 | 0.0048724 | 7.91
Profile A.1.6 | 5300 | 3300 | 0 | 0 | 2022-02-07 13:43 | 44599.5713 | 0 | 30.0641 | 8.0886 | 0.0034993 | 7.9095
Profile A.1.6 | 5400 | 3400 | 0 | 0 | 2022-02-07 13:43 | 44599.5714 | 0 | 29.8054 | 8.0916 | 0.0036961 | 7.9141
Profile A.1.6 | 5500 | 3500 | 0 | 0 | 2022-02-07 13:43 | 44599.5714 | 0 | 29.8567 | 8.0912 | 0.003278 | 7.9132
Profile A.1.6 | 5600 | 3600 | 0 | 0 | 2022-02-07 13:43 | 44599.5714 | 0 | 29.464 | 8.0969 | 0.0046088 | 7.9202
Profile A.1.6 | 5700 | 3700 | 0 | 0 | 2022-02-07 13:43 | 44599.5714 | 0 | 29.5534 | 8.0971 | 0.0045453 | 7.9186
Profile A.1.6 | 5800 | 3800 | 0 | 0 | 2022-02-07 13:43 | 44599.5715 | 0 | 29.4535 | 8.0971 | 0.0045175 | 7.9204
Profile A.1.6 | 5900 | 3900 | 0 | 0 | 2022-02-07 13:43 | 44599.5715 | 0 | 29.4023 | 8.1 | 5.3291e-15 | 7.9213
Profile A.1.6 | 6000 | 4000 | 0 | 0 | 2022-02-07 13:43 | 44599.5715 | 0 | 29.2341 | 8.1015 | 0.0035294 | 7.9243
Profile A.1.6 | 6100 | 4100 | 0 | 0 | 2022-02-07 13:43 | 44599.5716 | 0 | 28.9017 | 8.1085 | 0.0035294 | 7.9302
Profile A.1.6 | 6200 | 4200 | 0 | 0 | 2022-02-07 13:43 | 44599.5716 | 0 | 28.7372 | 8.11 | 8.8818e-15 | 7.9332
Profile A.1.6 | 6300 | 4300 | 0 | 0 | 2022-02-07 13:43 | 44599.5716 | 0 | 28.2513 | 8.119 | 0.0030548 | 7.9418
Profile A.1.6 | 6400 | 4400 | 0 | 0 | 2022-02-07 13:43 | 44599.5716 | 0 | 27.3885 | 8.1354 | 0.0053845 | 7.9572
Profile A.1.6 | 6500 | 4500 | 0 | 0 | 2022-02-07 13:43 | 44599.5717 | 0 | 27.206 | 8.1354 | 0.0061095 | 7.9605
Profile A.1.6 | 6600 | 4600 | 0 | 0 | 2022-02-07 13:43 | 44599.5717 | 0 | 25.4344 | 8.1723 | 0.0077027 | 7.9921
Profile A.1.6 | 6700 | 4700 | 0 | 0 | 2022-02-07 13:43 | 44599.5717 | 0 | 26.2225 | 8.1544 | 0.0049608 | 7.9781
Profile A.1.6 | 6800 | 4800 | 0 | 0 | 2022-02-07 13:43 | 44599.5717 | 0 | 25.9501 | 8.1608 | 0.0039965 | 7.9829
Profile A.1.6 | 6900 | 4900 | 0 | 0 | 2022-02-07 13:43 | 44599.5718 | 0 | 25.2182 | 8.173 | 0.0045732 | 7.996
Profile A.1.6 | 7000 | 5000 | 0 | 0 | 2022-02-07 13:43 | 44599.5718 | 0 | 25.1141 | 8.1743 | 0.0049487 | 7.9978
Profile A.1.6 | 7100 | 5100 | 0 | 0 | 2022-02-07 13:43 | 44599.5718 | 0 | 24.7226 | 8.1808 | 0.0027639 | 8.0048
Profile A.1.6 | 7200 | 5200 | 0 | 0 | 2022-02-07 13:43 | 44599.5719 | 0 | 24.2793 | 8.1886 | 0.0034993 | 8.0127
Profile A.1.6 | 7300 | 5300 | 0 | 0 | 2022-02-07 13:44 | 44599.5719 | 0 | 24.6406 | 8.1829 | 0.0045453 | 8.0063
Profile A.1.6 | 7400 | 5400 | 0 | 0 | 2022-02-07 13:44 | 44599.5719 | 0 | 24.1591 | 8.1929 | 0.0045453 | 8.0149
Profile A.1.6 | 7500 | 5500 | 0 | 0 | 2022-02-07 13:44 | 44599.5719 | 0 | 24.1318 | 8.19 | 0 | 8.0154
Profile A.1.6 | 7600 | 5600 | 0 | 0 | 2022-02-07 13:44 | 44599.572 | 0 | 23.9234 | 8.1981 | 0.0039031 | 8.0191
Profile A.1.6 | 7700 | 5700 | 0 | 0 | 2022-02-07 13:44 | 44599.572 | 0 | 23.5848 | 8.2029 | 0.0045453 | 8.0251
Profile A.1.6 | 7800 | 5800 | 0 | 0 | 2022-02-07 13:44 | 44599.572 | 0 | 23.8668 | 8.1986 | 0.0034993 | 8.0201
Profile A.1.6 | 7900 | 5900 | 0 | 0 | 2022-02-07 13:44 | 44599.572 | 0 | 23.2668 | 8.2073 | 0.004415 | 8.0308
Profile A.1.6 | 8000 | 6000 | 0 | 0 | 2022-02-07 13:44 | 44599.5721 | 0 | 23.5447 | 8.201 | 0.003027 | 8.0259
Profile A.1.6 | 8100 | 6100 | 0 | 0 | 2022-02-07 13:44 | 44599.5721 | 0 | 23.2371 | 8.21 | 3.5527e-15 | 8.0313
Profile A.1.6 | 8200 | 6200 | 0 | 0 | 2022-02-07 13:44 | 44599.5721 | 0 | 23.0617 | 8.21 | 3.5527e-15 | 8.0345
Profile A.1.6 | 8300 | 6300 | 0 | 0 | 2022-02-07 13:44 | 44599.5722 | 0 | 23.3716 | 8.205 | 0.005 | 8.0289
Profile A.1.6 | 8400 | 6400 | 0 | 0 | 2022-02-07 13:44 | 44599.5722 | 0 | 23.5158 | 8.2033 | 0.004714 | 8.0264
Profile A.1.6 | 8500 | 6500 | 0 | 0 | 2022-02-07 13:44 | 44599.5722 | 0 | 23.0856 | 8.21 | 3.5527e-15 | 8.0341
Profile A.1.6 | 8600 | 6600 | 0 | 0 | 2022-02-07 13:44 | 44599.5722 | 0 | 23.0238 | 8.2115 | 0.0035294 | 8.0352
Profile A.1.6 | 8700 | 6700 | 0 | 0 | 2022-02-07 13:44 | 44599.5723 | 0 | 23.007 | 8.2142 | 0.0049301 | 8.0355
Profile A.1.6 | 8800 | 6800 | 0 | 0 | 2022-02-07 13:44 | 44599.5723 | 0 | 23.4127 | 8.2073 | 0.0044439 | 8.0282
Profile A.1.6 | 8900 | 6900 | 0 | 0 | 2022-02-07 13:44 | 44599.5723 | 0 | 23.4306 | 8.2043 | 0.0049487 | 8.0279
Profile A.1.6 | 9000 | 7000 | 0 | 0 | 2022-02-07 13:44 | 44599.5724 | 0 | 23.3218 | 8.2087 | 0.0033072 | 8.0298
Profile A.1.6 | 9100 | 7100 | 0 | 0 | 2022-02-07 13:44 | 44599.5724 | 0 | 23.1024 | 8.21 | 3.5527e-15 | 8.0338
Profile A.1.6 | 9200 | 7200 | 0 | 0 | 2022-02-07 13:44 | 44599.5724 | 0 | 23.4452 | 8.2027 | 0.0044439 | 8.0276
Profile A.1.6 | 9300 | 7300 | 0 | 0 | 2022-02-07 13:44 | 44599.5724 | 0 | 23.6086 | 8.2013 | 0.0033072 | 8.0247
Profile A.1.6 | 9400 | 7400 | 0 | 0 | 2022-02-07 13:44 | 44599.5725 | 0 | 23.0929 | 8.21 | 3.5527e-15 | 8.0339
Profile A.1.6 | 9500 | 7500 | 0 | 0 | 2022-02-07 13:44 | 44599.5725 | 0 | 22.9729 | 8.21 | 3.5527e-15 | 8.0361
Profile A.1.6 | 9600 | 7600 | 0 | 0 | 2022-02-07 13:44 | 44599.5725 | 0 | 23.6138 | 8.2015 | 0.0035294 | 8.0246
Profile A.1.6 | 9700 | 7700 | 0 | 0 | 2022-02-07 13:44 | 44599.5726 | 0 | 23.4238 | 8.2058 | 0.0049301 | 8.028
Profile A.1.6 | 9800 | 7800 | 0 | 0 | 2022-02-07 13:45 | 44599.5726 | 0 | 23.2192 | 8.21 | 3.5527e-15 | 8.0317
Profile A.1.6 | 9900 | 7900 | 0 | 0 | 2022-02-07 13:45 | 44599.5726 | 0 | 23.5493 | 8.2015 | 0.0035294 | 8.0258
Profile A.1.6 | 10000 | 8000 | 0 | 0 | 2022-02-07 13:45 | 44599.5726 | 0 | 23.2192 | 8.2077 | 0.004203 | 8.0317
Profile A.1.6 | 10100 | 8100 | 0 | 0 | 2022-02-07 13:45 | 44599.5727 | 0 | 23.8021 | 8.1987 | 0.0033072 | 8.0213
Profile A.1.6 | 10200 | 8200 | 0 | 0 | 2022-02-07 13:45 | 44599.5727 | 0 | 23.7596 | 8.1975 | 0.0043301 | 8.022
Profile A.1.6 | 10300 | 8300 | 0 | 0 | 2022-02-07 13:45 | 44599.5727 | 0 | 23.7122 | 8.1983 | 0.0037268 | 8.0229
Profile A.1.6 | 10400 | 8400 | 0 | 0 | 2022-02-07 13:45 | 44599.5728 | 0 | 23.8169 | 8.1986 | 0.0034993 | 8.021
Profile A.1.6 | 10500 | 8500 | 0 | 0 | 2022-02-07 13:45 | 44599.5728 | 0 | 23.6701 | 8.1992 | 0.0034359 | 8.0236
Profile A.1.6 | 10600 | 8600 | 0 | 0 | 2022-02-07 13:45 | 44599.5728 | 0 | 23.6079 | 8.2 | 5.3291e-15 | 8.0247
Profile A.1.6 | 10700 | 8700 | 0 | 0 | 2022-02-07 13:45 | 44599.5728 | 0 | 23.9492 | 8.1967 | 0.0046894 | 8.0186
Profile A.1.6 | 10800 | 8800 | 0 | 0 | 2022-02-07 13:45 | 44599.5729 | 0 | 24.3702 | 8.1871 | 0.0045453 | 8.0111
Profile A.1.6 | 10900 | 8900 | 0 | 0 | 2022-02-07 13:45 | 44599.5729 | 0 | 25.0108 | 8.1798 | 0.0014283 | 7.9997
Profile A.1.6 | 11000 | 9000 | 0 | 0 | 2022-02-07 13:45 | 44599.5729 | 0 | 25.2585 | 8.1733 | 0.004714 | 7.9953
Profile A.1.6 | 11100 | 9100 | 0 | 0 | 2022-02-07 13:45 | 44599.5729 | 0 | 25.8823 | 8.16 | 7.1054e-15 | 7.9841
Profile A.1.6 | 11200 | 9200 | 0 | 0 | 2022-02-07 13:45 | 44599.573 | 0 | 26.1878 | 8.1583 | 0.0037268 | 7.9787
Profile A.1.6 | 11300 | 9300 | 0 | 0 | 2022-02-07 13:45 | 44599.573 | 0 | 26.7764 | 8.1479 | 0.0040612 | 7.9682
Profile A.1.6 | 11400 | 9400 | 0 | 0 | 2022-02-07 13:45 | 44599.573 | 0 | 27.5219 | 8.1308 | 0.0027639 | 7.9549
Profile A.1.6 | 11500 | 9500 | 0 | 0 | 2022-02-07 13:45 | 44599.5731 | 0 | 27.1589 | 8.139 | 0.0030548 | 7.9613
Profile A.1.6 | 11600 | 9600 | 0 | 0 | 2022-02-07 13:45 | 44599.5731 | 0 | 27.7726 | 8.1283 | 0.0037268 | 7.9504
Profile A.1.6 | 11700 | 9700 | 0 | 0 | 2022-02-07 13:45 | 44599.5731 | 0 | 28.5095 | 8.1158 | 0.0049301 | 7.9372
Profile A.1.6 | 11800 | 9800 | 0 | 0 | 2022-02-07 13:45 | 44599.5731 | 0 | 38.938 | 7.9275 | 0.083354 | 7.7511
Profile A.1.6 | 11900 | 9900 | 0 | 0 | 2022-02-07 13:45 | 44599.5732 | 0 | 30.0246 | 8.0885 | 0.0035294 | 7.9102
Profile A.1.6 | 12000 | 10000 | 0 | 0 | 2022-02-07 13:45 | 44599.5732 | 0 | 30.6758 | 8.0735 | 0.0047826 | 7.8986
Profile A.1.6 | 12100 | 10100 | 0 | 0 | 2022-02-07 13:45 | 44599.5732 | 0 | 31.127 | 8.0671 | 0.0045453 | 7.8905
Profile A.1.6 | 12200 | 10200 | 0 | 0 | 2022-02-07 13:45 | 44599.5732 | 0 | 32.2239 | 8.0475 | 0.0043301 | 7.8709
Profile A.1.6 | 12300 | 10300 | 0 | 0 | 2022-02-07 13:46 | 44599.5733 | 0 | 33.1507 | 8.0319 | 0.0039031 | 7.8544
Profile A.1.6 | 12400 | 10400 | 0 | 0 | 2022-02-07 13:46 | 44599.5733 | 0 | 33.483 | 8.0254 | 0.0049826 | 7.8485
Profile A.1.6 | 12500 | 10500 | 0 | 0 | 2022-02-07 13:46 | 44599.5733 | 0 | 33.8514 | 8.0171 | 0.007348 | 7.8419
Profile A.1.6 | 12600 | 10600 | 0 | 0 | 2022-02-07 13:46 | 44599.5734 | 0 | 34.5421 | 8.0085 | 0.0035294 | 7.8296
Profile A.1.6 | 12700 | 10700 | 0 | 0 | 2022-02-07 13:46 | 44599.5734 | 0 | 35.917 | 7.9842 | 0.0049301 | 7.805
Profile A.1.6 | 12800 | 10800 | 0 | 0 | 2022-02-07 13:46 | 44599.5734 | 0 | 36.7545 | 7.968 | 0.0040303 | 7.7901
Profile A.1.6 | 12900 | 10900 | 0 | 0 | 2022-02-07 13:46 | 44599.5734 | 0 | 37.4365 | 7.9561 | 0.0048724 | 7.7779
Profile A.1.6 | 13000 | 11000 | 0 | 0 | 2022-02-07 13:46 | 44599.5735 | 0 | 38.4596 | 7.9371 | 0.0045175 | 7.7596
Profile A.1.6 | 13100 | 11100 | 0 | 0 | 2022-02-07 13:46 | 44599.5735 | 0 | 39.0154 | 7.9269 | 0.0046351 | 7.7497
Profile A.1.6 | 13200 | 11200 | 0 | 0 | 2022-02-07 13:46 | 44599.5735 | 0 | 39.5421 | 7.9185 | 0.0035294 | 7.7403
Profile A.1.6 | 13300 | 11300 | 0 | 0 | 2022-02-07 13:46 | 44599.5736 | 0 | 39.7943 | 7.9137 | 0.0048208 | 7.7358
Profile A.1.6 | 13400 | 11400 | 0 | 0 | 2022-02-07 13:46 | 44599.5736 | 0 | 40.2443 | 7.9043 | 0.0049487 | 7.7278
Profile A.1.6 | 13500 | 11500 | 0 | 0 | 2022-02-07 13:46 | 44599.5736 | 0 | 40.3578 | 7.9 | 5.3291e-15 | 7.7258
Profile A.1.6 | 13600 | 11600 | 0 | 0 | 2022-02-07 13:46 | 44599.5736 | 0 | 40.4339 | 7.9006 | 0.0046983 | 7.7244
Profile A.1.6 | 13700 | 11700 | 0 | 0 | 2022-02-07 13:46 | 44599.5737 | 0 | 41.0772 | 7.8912 | 0.003278 | 7.7129
Profile A.1.6 | 13900 | 11900 | 0 | 0 | 2022-02-07 13:46 | 44599.5737 | 0 | 41.1075 | 7.89 | 8.8818e-15 | 7.7124
Profile A.1.6 | 14000 | 12000 | 0 | 0 | 2022-02-07 13:46 | 44599.5738 | 0 | 41.3641 | 7.8841 | 0.0049149 | 7.7078
Profile A.1.6 | 14100 | 12100 | 0 | 0 | 2022-02-07 13:46 | 44599.5738 | 0 | 40.9002 | 7.8902 | 0.0014139 | 7.7161
Profile A.1.6 | 14200 | 12200 | 0 | 0 | 2022-02-07 13:46 | 44599.5738 | 0 | 41.4995 | 7.88 | 3.5527e-15 | 7.7054
Profile A.1.6 | 14300 | 12300 | 0 | 0 | 2022-02-07 13:46 | 44599.5738 | 0 | 41.6228 | 7.88 | 3.5527e-15 | 7.7032
Profile A.1.6 | 14400 | 12400 | 0 | 0 | 2022-02-07 13:46 | 44599.5739 | 0 | 41.0993 | 7.89 | 8.8818e-15 | 7.7125
Profile A.1.6 | 14500 | 12500 | 0 | 0 | 2022-02-07 13:46 | 44599.5739 | 0 | 41.6888 | 7.8784 | 0.0036961 | 7.702
Profile A.1.6 | 14600 | 12600 | 0 | 0 | 2022-02-07 13:46 | 44599.5739 | 0 | 42.1881 | 7.87 | 3.5527e-15 | 7.6931
Profile A.1.6 | 14700 | 12700 | 0 | 0 | 2022-02-07 13:46 | 44599.5739 | 0 | 41.7526 | 7.8788 | 0.003278 | 7.7009
Profile A.1.6 | 14800 | 12800 | 0 | 0 | 2022-02-07 13:47 | 44599.574 | 0 | 42.0656 | 7.8708 | 0.0027639 | 7.6953
Profile A.1.6 | 14900 | 12900 | 0 | 0 | 2022-02-07 13:47 | 44599.574 | 0 | 42.0519 | 7.8715 | 0.0035294 | 7.6955
Profile A.1.6 | 15000 | 13000 | 0 | 0 | 2022-02-07 13:47 | 44599.574 | 0 | 42.0966 | 7.8706 | 0.0023974 | 7.6947
Profile A.1.6 | 15100 | 13100 | 0 | 0 | 2022-02-07 13:47 | 44599.5741 | 0 | 42.2671 | 7.87 | 3.5527e-15 | 7.6917
Profile A.1.6 | 15200 | 13200 | 0 | 0 | 2022-02-07 13:47 | 44599.5741 | 0 | 42.1174 | 7.8708 | 0.0027639 | 7.6943
Profile A.1.6 | 15300 | 13300 | 0 | 0 | 2022-02-07 13:47 | 44599.5741 | 0 | 42.3776 | 7.8685 | 0.0035294 | 7.6897
Profile A.1.6 | 15400 | 13400 | 0 | 0 | 2022-02-07 13:47 | 44599.5741 | 0 | 42.567 | 7.8621 | 0.0040612 | 7.6863
Profile A.1.6 | 15500 | 13500 | 0 | 0 | 2022-02-07 13:47 | 44599.5742 | 0 | 42.3569 | 7.8667 | 0.004714 | 7.6901
Profile A.1.6 | 15600 | 13600 | 0 | 0 | 2022-02-07 13:47 | 44599.5742 | 0 | 42.6944 | 7.86 | 8.8818e-15 | 7.684
Profile A.1.6 | 15700 | 13700 | 0 | 0 | 2022-02-07 13:47 | 44599.5742 | 0 | 42.5784 | 7.8615 | 0.0035294 | 7.6861
Profile A.1.6 | 15800 | 13800 | 0 | 0 | 2022-02-07 13:47 | 44599.5742 | 0 | 42.7745 | 7.86 | 8.8818e-15 | 7.6826
Profile A.1.6 | 15900 | 13900 | 0 | 0 | 2022-02-07 13:47 | 44599.5743 | 0 | 43.0414 | 7.8544 | 0.0049608 | 7.6779
Profile A.1.6 | 16000 | 14000 | 0 | 0 | 2022-02-07 13:47 | 44599.5743 | 0 | 42.8176 | 7.8587 | 0.0063328 | 7.6818
Profile A.1.6 | 16100 | 14100 | 0 | 0 | 2022-02-07 13:47 | 44599.5743 | 0 | 42.6341 | 7.86 | 8.8818e-15 | 7.6851
Profile A.1.6 | 16200 | 14200 | 0 | 0 | 2022-02-07 13:47 | 44599.5744 | 0 | 42.8627 | 7.8594 | 0.0024206 | 7.681
Profile A.1.6 | 16300 | 14300 | 0 | 0 | 2022-02-07 13:47 | 44599.5744 | 0 | 42.8329 | 7.86 | 8.8818e-15 | 7.6816
Profile A.1.6 | 16400 | 14400 | 0 | 0 | 2022-02-07 13:47 | 44599.5744 | 0 | 42.9859 | 7.8569 | 0.007117 | 7.6788
Profile A.1.6 | 16500 | 14500 | 0 | 0 | 2022-02-07 13:47 | 44599.5744 | 0 | 43.2173 | 7.85 | 5.3291e-15 | 7.6747
Profile A.1.6 | 16600 | 14600 | 0 | 0 | 2022-02-07 13:47 | 44599.5745 | 0 | 43.0534 | 7.8544 | 0.0049608 | 7.6776
Profile A.1.6 | 16700 | 14700 | 0 | 0 | 2022-02-07 13:47 | 44599.5745 | 0 | 42.9516 | 7.857 | 0.0045707 | 7.6795
Profile A.1.6 | 16800 | 14800 | 0 | 0 | 2022-02-07 13:47 | 44599.5745 | 0 | 42.9639 | 7.8573 | 0.0044536 | 7.6792
Profile A.1.6 | 16900 | 14900 | 0 | 0 | 2022-02-07 13:47 | 44599.5746 | 0 | 42.7514 | 7.8586 | 0.0034187 | 7.683
Profile A.1.6 | 17000 | 15000 | 0 | 0 | 2022-02-07 13:47 | 44599.5746 | 0 | 42.764 | 7.8594 | 0.0023529 | 7.6828
Profile A.1.6 | 17100 | 15100 | 0 | 0 | 2022-02-07 13:47 | 44599.5746 | 0 | 42.8372 | 7.8585 | 0.0035345 | 7.6815
Profile A.1.6 | 17200 | 15200 | 0 | 0 | 2022-02-07 13:47 | 44599.5746 | 0 | 42.5867 | 7.8614 | 0.0034993 | 7.686
Profile A.1.6 | 17300 | 15300 | 0 | 0 | 2022-02-07 13:48 | 44599.5747 | 0 | 42.4099 | 7.8673 | 0.0044307 | 7.6891
Profile A.1.6 | 17400 | 15400 | 0 | 0 | 2022-02-07 13:48 | 44599.5747 | 0 | 42.8738 | 7.8578 | 0.0041392 | 7.6808
Profile A.1.6 | 17500 | 15500 | 0 | 0 | 2022-02-07 13:48 | 44599.5747 | 0 | 42.658 | 7.86 | 7.9936e-15 | 7.6847
Profile A.1.6 | 17600 | 15600 | 0 | 0 | 2022-02-07 13:48 | 44599.5748 | 0 | 42.6937 | 7.8595 | 0.0021794 | 7.6841
Profile A.1.6 | 17700 | 15700 | 0 | 0 | 2022-02-07 13:48 | 44599.5748 | 0 | 43.4146 | 7.8485 | 0.0035345 | 7.6712
Profile A.1.6 | 17800 | 15800 | 0 | 0 | 2022-02-07 13:48 | 44599.5748 | 0 | 43.1399 | 7.8508 | 0.0026647 | 7.6761
Profile A.1.6 | 17900 | 15900 | 0 | 0 | 2022-02-07 13:48 | 44599.5748 | 0 | 43.2208 | 7.8502 | 0.0015246 | 7.6746
Profile A.1.6 | 18000 | 16000 | 0 | 0 | 2022-02-07 13:48 | 44599.5749 | 0 | 43.7189 | 7.8428 | 0.0078279 | 7.6658
Profile A.1.6 | 18100 | 16100 | 0 | 0 | 2022-02-07 13:48 | 44599.5749 | 0 | 43.3877 | 7.85 | 8.8818e-16 | 7.6717
Profile A.1.6 | 18200 | 16200 | 0 | 0 | 2022-02-07 13:48 | 44599.5749 | 0 | 43.3137 | 7.85 | 1.7764e-15 | 7.673
Profile A.1.6 | 18300 | 16300 | 0 | 0 | 2022-02-07 13:48 | 44599.575 | 0 | 43.1582 | 7.8514 | 0.0034993 | 7.6758
Profile A.1.6 | 18400 | 16400 | 0 | 0 | 2022-02-07 13:48 | 44599.575 | 0 | 43.1795 | 7.8516 | 0.0036917 | 7.6754
Profile A.1.6 | 18500 | 16500 | 0 | 0 | 2022-02-07 13:48 | 44599.575 | 0 | 43.4396 | 7.8466 | 0.004742 | 7.6707
Profile A.1.6 | 18600 | 16600 | 0 | 0 | 2022-02-07 13:48 | 44599.575 | 0 | 43.9108 | 7.8402 | 0.0015426 | 7.6623
Profile A.1.6 | 18700 | 16700 | 0 | 0 | 2022-02-07 13:48 | 44599.5751 | 0 | 43.3615 | 7.85 | 8.8818e-16 | 7.6721
Profile A.1.6 | 18800 | 16800 | 0 | 0 | 2022-02-07 13:48 | 44599.5751 | 0 | 43.7114 | 7.8415 | 0.003608 | 7.6659
Profile A.1.6 | 18900 | 16900 | 0 | 0 | 2022-02-07 13:48 | 44599.5751 | 0 | 43.5188 | 7.8484 | 0.003686 | 7.6693
Profile A.1.6 | 19000 | 17000 | 0 | 0 | 2022-02-07 13:48 | 44599.5752 | 0 | 43.7388 | 7.84 | 8.8818e-16 | 7.6654
Profile A.1.6 | 19100 | 17100 | 0 | 0 | 2022-02-07 13:48 | 44599.5752 | 0 | 43.6423 | 7.8454 | 0.0049866 | 7.6671
Profile A.1.6 | 19200 | 17200 | 0 | 0 | 2022-02-07 13:48 | 44599.5752 | 0 | 43.5645 | 7.8461 | 0.004878 | 7.6685
Profile A.1.6 | 19300 | 17300 | 0 | 0 | 2022-02-07 13:48 | 44599.5752 | 0 | 43.4771 | 7.8482 | 0.0038766 | 7.6701
Profile A.1.6 | 19400 | 17400 | 0 | 0 | 2022-02-07 13:48 | 44599.5753 | 0 | 43.7124 | 7.8422 | 0.0041758 | 7.6659
Profile A.1.6 | 19500 | 17500 | 0 | 0 | 2022-02-07 13:48 | 44599.5753 | 0 | 43.1741 | 7.85 | 2.6645e-15 | 7.6755
Profile A.1.6 | 19600 | 17600 | 0 | 0 | 2022-02-07 13:48 | 44599.5753 | 0 | 43.2462 | 7.85 | 0 | 7.6742
Profile A.1.6 | 19700 | 17700 | 0 | 0 | 2022-02-07 13:48 | 44599.5753 | 0 | 44.0863 | 7.8379 | 0.0040768 | 7.6592
Profile A.1.6 | 19800 | 17800 | 0 | 0 | 2022-02-07 13:49 | 44599.5754 | 0 | 43.4766 | 7.8459 | 0.0049149 | 7.6701
Profile A.1.6 | 19900 | 17900 | 0 | 0 | 2022-02-07 13:49 | 44599.5754 | 0 | 44.1656 | 7.835 | 0.005 | 7.6578
Profile A.1.6 | 20000 | 18000 | 0 | 0 | 2022-02-07 13:49 | 44599.5754 | 0 | 43.8801 | 7.84 | 1.7764e-15 | 7.6629
Profile A.1.6 | 20100 | 18100 | 0 | 0 | 2022-02-07 13:49 | 44599.5755 | 0 | 44.2109 | 7.8328 | 0.0045 | 7.657
Profile A.1.6 | 20200 | 18200 | 0 | 0 | 2022-02-07 13:49 | 44599.5755 | 0 | 43.8391 | 7.84 | 2.6645e-15 | 7.6636
Profile A.1.6 | 20300 | 18300 | 0 | 0 | 2022-02-07 13:49 | 44599.5755 | 0 | 43.8779 | 7.84 | 0 | 7.6629
Profile A.1.6 | 20400 | 18400 | 0 | 0 | 2022-02-07 13:49 | 44599.5755 | 0 | 43.68 | 7.8421 | 0.0040768 | 7.6665
Profile A.1.6 | 20500 | 18500 | 0 | 0 | 2022-02-07 13:49 | 44599.5756 | 0 | 43.9997 | 7.84 | 1.7764e-15 | 7.6607
Profile A.1.6 | 20600 | 18600 | 0 | 0 | 2022-02-07 13:49 | 44599.5756 | 0 | 44.0747 | 7.8374 | 0.0043665 | 7.6594
Profile A.1.6 | 20700 | 18700 | 0 | 0 | 2022-02-07 13:49 | 44599.5756 | 0 | 43.5389 | 7.8474 | 0.0043665 | 7.669
Profile A.1.6 | 20800 | 18800 | 0 | 0 | 2022-02-07 13:49 | 44599.5757 | 0 | 44.3016 | 7.8305 | 0.0022057 | 7.6554
Profile A.1.6 | 20900 | 18900 | 0 | 0 | 2022-02-07 13:49 | 44599.5757 | 0 | 44.1418 | 7.8363 | 0.0048238 | 7.6582
Profile A.1.6 | 21000 | 19000 | 0 | 0 | 2022-02-07 13:49 | 44599.5757 | 0 | 44.0664 | 7.8397 | 0.0015612 | 7.6596
Profile A.1.6 | 21100 | 19100 | 0 | 0 | 2022-02-07 13:49 | 44599.5757 | 0 | 43.9513 | 7.84 | 8.8818e-16 | 7.6616
Profile A.1.6 | 21200 | 19200 | 0 | 0 | 2022-02-07 13:49 | 44599.5758 | 0 | 43.7065 | 7.84 | 0 | 7.666
Profile A.1.6 | 21300 | 19300 | 0 | 0 | 2022-02-07 13:49 | 44599.5758 | 0 | 43.9803 | 7.84 | 8.8818e-16 | 7.6611
Profile A.1.6 | 21400 | 19400 | 0 | 0 | 2022-02-07 13:49 | 44599.5758 | 0 | 43.5473 | 7.8456 | 0.0049587 | 7.6688
Profile A.1.6 | 21500 | 19500 | 0 | 0 | 2022-02-07 13:49 | 44599.5759 | 0 | 43.8525 | 7.8407 | 0.0026042 | 7.6634
Profile A.1.6 | 21600 | 19600 | 0 | 0 | 2022-02-07 13:49 | 44599.5759 | 0 | 43.8377 | 7.84 | 0 | 7.6636
Profile A.1.6 | 21700 | 19700 | 0 | 0 | 2022-02-07 13:49 | 44599.5759 | 0 | 43.3535 | 7.85 | 0 | 7.6723
Profile A.1.6 | 21800 | 19800 | 0 | 0 | 2022-02-07 13:49 | 44599.5759 | 0 | 43.2793 | 7.85 | 8.8818e-16 | 7.6736
Profile A.1.6 | 21900 | 19900 | 0 | 0 | 2022-02-07 13:49 | 44599.576 | 0 | 43.4031 | 7.8487 | 0.004038 | 7.6714
Profile A.1.6 | 22000 | 20000 | 0 | 0 | 2022-02-07 13:49 | 44599.576 | 0 | 43.767 | 7.84 | 1.7764e-15 | 7.6649
Profile A.1.6 | 22100 | 20100 | 0 | 0 | 2022-02-07 13:50 | 44599.576 | 0 | 44.2615 | 7.8315 | 0.0035707 | 7.6561
Profile A.1.6 | 22200 | 20200 | 0 | 0 | 2022-02-07 13:50 | 44599.5761 | 0 | 43.8081 | 7.84 | 1.7764e-15 | 7.6642
Profile A.1.6 | 22300 | 20300 | 0 | 0 | 2022-02-07 13:50 | 44599.5761 | 0 | 43.8006 | 7.84 | 1.7764e-15 | 7.6643
Profile A.1.6 | 22400 | 20400 | 0 | 0 | 2022-02-07 13:50 | 44599.5761 | 0 | 43.4464 | 7.8484 | 0.003686 | 7.6706
Profile A.1.6 | 22500 | 20500 | 0 | 0 | 2022-02-07 13:50 | 44599.5762 | 0 | 43.6252 | 7.8419 | 0.0039268 | 7.6674
Profile A.1.6 | 22600 | 20600 | 0 | 0 | 2022-02-07 13:50 | 44599.5762 | 0 | 43.1109 | 7.8542 | 0.0049434 | 7.6766
Profile A.1.6 | 22700 | 20700 | 0 | 0 | 2022-02-07 13:50 | 44599.5762 | 0 | 42.8392 | 7.8597 | 0.0016434 | 7.6815
Profile A.1.6 | 22800 | 20800 | 0 | 0 | 2022-02-07 13:50 | 44599.5762 | 0 | 43.4099 | 7.85 | 1.7764e-15 | 7.6713
Profile A.1.6 | 22900 | 20900 | 0 | 0 | 2022-02-07 13:50 | 44599.5763 | 0 | 43.3524 | 7.85 | 1.7764e-15 | 7.6723
Profile A.1.6 | 23000 | 21000 | 0 | 0 | 2022-02-07 13:50 | 44599.5763 | 0 | 42.7704 | 7.86 | 7.1054e-15 | 7.6827
Profile A.1.6 | 23100 | 21100 | 0 | 0 | 2022-02-07 13:50 | 44599.5763 | 0 | 43.2241 | 7.85 | 0 | 7.6746
Profile A.1.6 | 23200 | 21200 | 0 | 0 | 2022-02-07 13:50 | 44599.5764 | 0 | 43.1895 | 7.85 | 8.8818e-16 | 7.6752
Profile A.1.6 | 23300 | 21300 | 0 | 0 | 2022-02-07 13:50 | 44599.5764 | 0 | 43.532 | 7.8463 | 0.0048238 | 7.6691
Profile A.1.6 | 23400 | 21400 | 0 | 0 | 2022-02-07 13:50 | 44599.5764 | 0 | 43.3494 | 7.8515 | 0.003608 | 7.6724
Profile A.1.6 | 23500 | 21500 | 0 | 0 | 2022-02-07 13:50 | 44599.5764 | 0 | 43.5466 | 7.8455 | 0.0049722 | 7.6688
Profile A.1.6 | 23600 | 21600 | 0 | 0 | 2022-02-07 13:50 | 44599.5765 | 0 | 43.1523 | 7.8513 | 0.0033072 | 7.6759
Profile A.1.6 | 23700 | 21700 | 0 | 0 | 2022-02-07 13:50 | 44599.5765 | 0 | 43.3703 | 7.8495 | 0.0021296 | 7.672
Profile A.1.6 | 23800 | 21800 | 0 | 0 | 2022-02-07 13:50 | 44599.5765 | 0 | 43.8012 | 7.8412 | 0.0033072 | 7.6643
Profile A.1.6 | 23900 | 21900 | 0 | 0 | 2022-02-07 13:50 | 44599.5766 | 0 | 43.3995 | 7.85 | 8.8818e-16 | 7.6715
Profile A.1.6 | 24000 | 22000 | 0 | 0 | 2022-02-07 13:50 | 44599.5766 | 0 | 43.5 | 7.8464 | 0.004797 | 7.6697
Profile A.1.6 | 24100 | 22100 | 0 | 0 | 2022-02-07 13:50 | 44599.5766 | 0 | 43.2056 | 7.8514 | 0.0034583 | 7.6749
Profile A.1.6 | 24200 | 22200 | 0 | 0 | 2022-02-07 13:50 | 44599.5766 | 0 | 43.1929 | 7.85 | 8.8818e-16 | 7.6751
Profile A.1.6 | 24300 | 22300 | 0 | 0 | 2022-02-07 13:50 | 44599.5767 | 0 | 42.1595 | 7.87 | 2.6645e-15 | 7.6936
Profile A.1.6 | 24400 | 22400 | 0 | 0 | 2022-02-07 13:50 | 44599.5767 | 0 | 42.0796 | 7.8712 | 0.0032723 | 7.695
Profile A.1.6 | 24500 | 22500 | 0 | 0 | 2022-02-07 13:50 | 44599.5767 | 0 | 42.267 | 7.8685 | 0.003608 | 7.6917
Profile A.1.6 | 24600 | 22600 | 0 | 0 | 2022-02-07 13:51 | 44599.5768 | 0 | 42.8794 | 7.8571 | 0.0045352 | 7.6807
Profile A.1.6 | 24700 | 22700 | 0 | 0 | 2022-02-07 13:51 | 44599.5768 | 0 | 43.3636 | 7.8485 | 0.0035707 | 7.6721
Profile A.1.6 | 24800 | 22800 | 0 | 0 | 2022-02-07 13:51 | 44599.5768 | 0 | 43.0537 | 7.8558 | 0.0049434 | 7.6776
Profile A.1.6 | 24900 | 22900 | 0 | 0 | 2022-02-07 13:51 | 44599.5769 | 0 | 42.9214 | 7.8587 | 0.0033072 | 7.68
Profile A.1.6 | 25000 | 23000 | 0 | 0 | 2022-02-07 13:51 | 44599.5769 | 0 | 42.1271 | 7.87 | 2.6645e-15 | 7.6942
Profile A.1.6 | 25100 | 23100 | 0 | 0 | 2022-02-07 13:51 | 44599.5769 | 0 | 41.7948 | 7.8768 | 0.0046483 | 7.7001
Profile A.1.6 | 25200 | 23200 | 0 | 0 | 2022-02-07 13:51 | 44599.5769 | 0 | 41.8043 | 7.8782 | 0.0038376 | 7.6999
Profile A.1.6 | 25300 | 23300 | 0 | 0 | 2022-02-07 13:51 | 44599.577 | 0 | 42.0595 | 7.8718 | 0.0038376 | 7.6954
Profile A.1.6 | 25400 | 23400 | 0 | 0 | 2022-02-07 13:51 | 44599.577 | 0 | 42.1796 | 7.87 | 2.6645e-15 | 7.6932
Profile A.1.6 | 25500 | 23500 | 0 | 0 | 2022-02-07 13:51 | 44599.577 | 0 | 42.0179 | 7.8739 | 0.0048879 | 7.6961
Profile A.1.6 | 25600 | 23600 | 0 | 0 | 2022-02-07 13:51 | 44599.577 | 0 | 40.4819 | 7.9 | 2.6645e-15 | 7.7235
Profile A.1.6 | 25700 | 23700 | 0 | 0 | 2022-02-07 13:51 | 44599.5771 | 0 | 40.436 | 7.9 | 8.8818e-16 | 7.7244
Profile A.1.6 | 25800 | 23800 | 0 | 0 | 2022-02-07 13:51 | 44599.5771 | 0 | 41.083 | 7.8913 | 0.0080036 | 7.7128
Profile A.1.6 | 25900 | 23900 | 0 | 0 | 2022-02-07 13:51 | 44599.5771 | 0 | 41.7029 | 7.8797 | 0.0015612 | 7.7017
Profile A.1.6 | 26000 | 24000 | 0 | 0 | 2022-02-07 13:51 | 44599.5772 | 0 | 42.33 | 7.8682 | 0.0037997 | 7.6905
Profile A.1.6 | 26100 | 24100 | 0 | 0 | 2022-02-07 13:51 | 44599.5772 | 0 | 41.6464 | 7.8792 | 0.0027639 | 7.7028
Profile A.1.6 | 26200 | 24200 | 0 | 0 | 2022-02-07 13:51 | 44599.5772 | 0 | 41.1188 | 7.89 | 8.8818e-15 | 7.7122
Profile A.1.6 | 26300 | 24300 | 0 | 0 | 2022-02-07 13:51 | 44599.5772 | 0 | 40.6605 | 7.9 | 5.3291e-15 | 7.7203
Profile A.1.6 | 26400 | 24400 | 0 | 0 | 2022-02-07 13:51 | 44599.5773 | 0 | 41.1513 | 7.8885 | 0.0035294 | 7.7116
Profile A.1.6 | 26500 | 24500 | 0 | 0 | 2022-02-07 13:51 | 44599.5773 | 0 | 40.7803 | 7.8931 | 0.0046351 | 7.7182
Profile A.1.6 | 26600 | 24600 | 0 | 0 | 2022-02-07 13:51 | 44599.5773 | 0 | 41.2812 | 7.8858 | 0.0049301 | 7.7093
Profile A.1.6 | 26700 | 24700 | 0 | 0 | 2022-02-07 13:51 | 44599.5773 | 0 | 39.8357 | 7.91 | 6.2172e-15 | 7.7351
Profile A.1.6 | 26800 | 24800 | 0 | 0 | 2022-02-07 13:51 | 44599.5774 | 0 | 39.0222 | 7.9267 | 0.0061901 | 7.7496
Profile A.1.6 | 26900 | 24900 | 0 | 0 | 2022-02-07 13:51 | 44599.5774 | 0 | 40.318 | 7.9019 | 0.0039031 | 7.7265
Profile A.1.6 | 27000 | 25000 | 0 | 0 | 2022-02-07 13:52 | 44599.5774 | 0 | 40.981 | 7.8915 | 0.0035294 | 7.7146
Profile A.1.6 | 27100 | 25100 | 0 | 0 | 2022-02-07 13:52 | 44599.5775 | 0 | 40.7267 | 7.8971 | 0.0045175 | 7.7192
Profile A.1.6 | 27200 | 25200 | 0 | 0 | 2022-02-07 13:52 | 44599.5775 | 0 | 40.4075 | 7.9015 | 0.0035294 | 7.7249
Profile A.1.6 | 27300 | 25300 | 0 | 0 | 2022-02-07 13:52 | 44599.5775 | 0 | 40.4649 | 7.9 | 5.3291e-15 | 7.7238
Profile A.1.6 | 27400 | 25400 | 0 | 0 | 2022-02-07 13:52 | 44599.5775 | 0 | 40.9085 | 7.8929 | 0.0045453 | 7.7159
Profile A.1.6 | 27500 | 25500 | 0 | 0 | 2022-02-07 13:52 | 44599.5776 | 0 | 40.2585 | 7.9044 | 0.0049608 | 7.7275
Profile A.1.6 | 27600 | 25600 | 0 | 0 | 2022-02-07 13:52 | 44599.5776 | 0 | 40.8436 | 7.8916 | 0.0036917 | 7.7171
Profile A.1.6 | 27700 | 25700 | 0 | 0 | 2022-02-07 13:52 | 44599.5776 | 0 | 41.2951 | 7.8888 | 0.0032056 | 7.709
Profile A.1.6 | 27800 | 25800 | 0 | 0 | 2022-02-07 13:52 | 44599.5777 | 0 | 41.336 | 7.8856 | 0.0049608 | 7.7083
Profile A.1.6 | 27900 | 25900 | 0 | 0 | 2022-02-07 13:52 | 44599.5777 | 0 | 41.5734 | 7.88 | 3.5527e-15 | 7.7041
Profile A.1.6 | 28000 | 26000 | 0 | 0 | 2022-02-07 13:52 | 44599.5777 | 0 | 41.4547 | 7.8842 | 0.0049301 | 7.7062
Profile A.1.6 | 28100 | 26100 | 0 | 0 | 2022-02-07 13:52 | 44599.5777 | 0 | 41.6667 | 7.88 | 3.5527e-15 | 7.7024
Profile A.1.6 | 28200 | 26200 | 0 | 0 | 2022-02-07 13:52 | 44599.5778 | 0 | 40.8321 | 7.895 | 0.005 | 7.7173
Profile A.1.6 | 28300 | 26300 | 0 | 0 | 2022-02-07 13:52 | 44599.5778 | 0 | 40.2411 | 7.9025 | 0.0043301 | 7.7278
Profile A.1.6 | 28400 | 26400 | 0 | 0 | 2022-02-07 13:52 | 44599.5778 | 0 | 40.0954 | 7.9072 | 0.0045 | 7.7304
Profile A.1.6 | 28500 | 26500 | 0 | 0 | 2022-02-07 13:52 | 44599.5778 | 0 | 39.3453 | 7.92 | 1.7764e-15 | 7.7438
Profile A.1.6 | 28600 | 26600 | 0 | 0 | 2022-02-07 13:52 | 44599.5779 | 0 | 40.5109 | 7.9002 | 0.0015426 | 7.723
Profile A.1.6 | 28700 | 26700 | 0 | 0 | 2022-02-07 13:52 | 44599.5779 | 0 | 40.673 | 7.8986 | 0.0034187 | 7.7201
Profile A.1.6 | 28800 | 26800 | 0 | 0 | 2022-02-07 13:52 | 44599.5779 | 0 | 40.7789 | 7.8932 | 0.0046837 | 7.7182
Profile A.1.6 | 28900 | 26900 | 0 | 0 | 2022-02-07 13:52 | 44599.578 | 0 | 40.7243 | 7.899 | 0.0030339 | 7.7192
Profile A.1.6 | 29000 | 27000 | 0 | 0 | 2022-02-07 13:52 | 44599.578 | 0 | 41.2725 | 7.8862 | 0.004865 | 7.7094
Profile A.1.6 | 29100 | 27100 | 0 | 0 | 2022-02-07 13:52 | 44599.578 | 0 | 40.6483 | 7.9 | 8.8818e-16 | 7.7206
Profile A.1.6 | 29200 | 27200 | 0 | 0 | 2022-02-07 13:52 | 44599.5781 | 0 | 40.4757 | 7.9 | 1.7764e-15 | 7.7236
Profile A.1.6 | 29300 | 27300 | 0 | 0 | 2022-02-07 13:52 | 44599.5781 | 0 | 40.6712 | 7.8977 | 0.0042133 | 7.7202
Profile A.1.6 | 29400 | 27400 | 0 | 0 | 2022-02-07 13:52 | 44599.5781 | 0 | 41.0177 | 7.89 | 7.1054e-15 | 7.714
Profile A.1.6 | 29500 | 27500 | 0 | 0 | 2022-02-07 13:53 | 44599.5781 | 0 | 41.2144 | 7.89 | 7.1054e-15 | 7.7105
Profile A.1.6 | 29600 | 27600 | 0 | 0 | 2022-02-07 13:53 | 44599.5782 | 0 | 41.2223 | 7.8889 | 0.0030689 | 7.7103
Profile A.1.6 | 29700 | 27700 | 0 | 0 | 2022-02-07 13:53 | 44599.5782 | 0 | 41.2758 | 7.8882 | 0.0038766 | 7.7094
Profile A.1.6 | 29800 | 27800 | 0 | 0 | 2022-02-07 13:53 | 44599.5782 | 0 | 39.8999 | 7.91 | 1.7764e-15 | 7.7339
Profile A.1.6 | 29900 | 27900 | 0 | 0 | 2022-02-07 13:53 | 44599.5783 | 0 | 39.7879 | 7.9121 | 0.0040768 | 7.7359
Profile A.1.6 | 30000 | 28000 | 0 | 0 | 2022-02-07 13:53 | 44599.5783 | 0 | 39.7909 | 7.9111 | 0.0031052 | 7.7359
Profile A.1.6 | 30100 | 28100 | 0 | 0 | 2022-02-07 13:53 | 44599.5783 | 0 | 39.5138 | 7.92 | 1.7764e-15 | 7.7408
Profile A.1.6 | 30200 | 28200 | 0 | 0 | 2022-02-07 13:53 | 44599.5783 | 0 | 40.1844 | 7.9071 | 0.0045175 | 7.7288
Profile A.1.6 | 30300 | 28300 | 0 | 0 | 2022-02-07 13:53 | 44599.5784 | 0 | 40.36 | 7.9 | 1.7764e-15 | 7.7257
Profile A.1.6 | 30400 | 28400 | 0 | 0 | 2022-02-07 13:53 | 44599.5784 | 0 | 40.3693 | 7.9 | 2.6645e-15 | 7.7255
Profile A.1.6 | 30500 | 28500 | 0 | 0 | 2022-02-07 13:53 | 44599.5784 | 0 | 40.0501 | 7.9097 | 0.0015612 | 7.7312
Profile A.1.6 | 30600 | 28600 | 0 | 0 | 2022-02-07 13:53 | 44599.5785 | 0 | 40.317 | 7.9033 | 0.004714 | 7.7265
Profile A.1.6 | 30700 | 28700 | 0 | 0 | 2022-02-07 13:53 | 44599.5785 | 0 | 40.5172 | 7.9 | 3.5527e-15 | 7.7229
Profile A.1.6 | 30800 | 28800 | 0 | 0 | 2022-02-07 13:53 | 44599.5785 | 0 | 40.618 | 7.9 | 2.6645e-15 | 7.7211
Profile A.1.6 | 30900 | 28900 | 0 | 0 | 2022-02-07 13:53 | 44599.5785 | 0 | 40.4166 | 7.9 | 1.7764e-15 | 7.7247
Profile A.1.6 | 31000 | 29000 | 0 | 0 | 2022-02-07 13:53 | 44599.5786 | 0 | 39.8207 | 7.91 | 2.6645e-15 | 7.7353
Profile A.1.6 | 31100 | 29100 | 0 | 0 | 2022-02-07 13:53 | 44599.5786 | 0 | 39.4457 | 7.92 | 8.8818e-16 | 7.742
Profile A.1.6 | 31200 | 29200 | 0 | 0 | 2022-02-07 13:53 | 44599.5786 | 0 | 40.2469 | 7.9026 | 0.0043665 | 7.7277
Profile A.1.6 | 31300 | 29300 | 0 | 0 | 2022-02-07 13:53 | 44599.5787 | 0 | 39.9797 | 7.91 | 1.7764e-15 | 7.7325
Profile A.1.6 | 31400 | 29400 | 0 | 0 | 2022-02-07 13:53 | 44599.5787 | 0 | 40.2204 | 7.9054 | 0.0049852 | 7.7282
Profile A.1.6 | 31500 | 29500 | 0 | 0 | 2022-02-07 13:53 | 44599.5787 | 0 | 39.7587 | 7.9132 | 0.0046534 | 7.7364
Profile A.1.6 | 31600 | 29600 | 0 | 0 | 2022-02-07 13:53 | 44599.5788 | 0 | 38.0781 | 7.943 | 0.0045927 | 7.7664
Profile A.1.6 | 31700 | 29700 | 0 | 0 | 2022-02-07 13:53 | 44599.5788 | 0 | 37.0829 | 7.9618 | 0.0038376 | 7.7842
Profile A.1.6 | 31800 | 29800 | 0 | 0 | 2022-02-07 13:53 | 44599.5788 | 0 | 36.2595 | 7.9779 | 0.004038 | 7.7989
Profile A.1.6 | 31900 | 29900 | 0 | 0 | 2022-02-07 13:54 | 44599.5788 | 0 | 36.8407 | 7.9647 | 0.0049937 | 7.7885
Profile A.1.6 | 32000 | 30000 | 0 | 0 | 2022-02-07 13:54 | 44599.5789 | 0 | 36.2404 | 7.9771 | 0.0045499 | 7.7992
Profile A.1.6 | 32100 | 30100 | 0 | 0 | 2022-02-07 13:54 | 44599.5789 | 0 | 36.0101 | 7.9805 | 0.0059695 | 7.8034
Profile A.1.6 | 32200 | 30200 | 0 | 0 | 2022-02-07 13:54 | 44599.5789 | 0 | 35.4607 | 7.99 | 4.4409e-15 | 7.8132
Profile A.1.6 | 32300 | 30300 | 0 | 0 | 2022-02-07 13:54 | 44599.579 | 0 | 34.9954 | 7.9974 | 0.007257 | 7.8215
Profile A.1.6 | 32400 | 30400 | 0 | 0 | 2022-02-07 13:54 | 44599.579 | 0 | 33.2135 | 8.0295 | 0.0021794 | 7.8533
Profile A.1.6 | 32500 | 30500 | 0 | 0 | 2022-02-07 13:54 | 44599.579 | 0 | 33.083 | 8.03 | 5.3291e-15 | 7.8556
Profile A.1.6 | 32600 | 30600 | 0 | 0 | 2022-02-07 13:54 | 44599.579 | 0 | 34.1134 | 8.0131 | 0.0046154 | 7.8372
Profile A.1.6 | 32700 | 30700 | 0 | 0 | 2022-02-07 13:54 | 44599.5791 | 0 | 34.5346 | 8.0098 | 0.0015612 | 7.8297
Profile A.1.6 | 32800 | 30800 | 0 | 0 | 2022-02-07 13:54 | 44599.5791 | 0 | 35.2384 | 7.9929 | 0.0045499 | 7.8171
Profile A.1.6 | 32900 | 30900 | 0 | 0 | 2022-02-07 13:54 | 44599.5791 | 0 | 35.1344 | 7.9987 | 0.0033803 | 7.819
Profile A.1.6 | 33000 | 31000 | 0 | 0 | 2022-02-07 13:54 | 44599.5792 | 0 | 35.4954 | 7.99 | 4.4409e-15 | 7.8125
Profile A.1.6 | 33100 | 31100 | 0 | 0 | 2022-02-07 13:54 | 44599.5792 | 0 | 35.5846 | 7.9889 | 0.0030689 | 7.811
Profile A.1.6 | 33200 | 31200 | 0 | 0 | 2022-02-07 13:54 | 44599.5792 | 0 | 36.5685 | 7.97 | 4.4409e-15 | 7.7934
Profile A.1.6 | 33300 | 31300 | 0 | 0 | 2022-02-07 13:54 | 44599.5792 | 0 | 37.4426 | 7.9556 | 0.004969 | 7.7778
Profile A.1.6 | 33400 | 31400 | 0 | 0 | 2022-02-07 13:54 | 44599.5793 | 0 | 38.3183 | 7.94 | 8.8818e-16 | 7.7622
Profile A.1.6 | 33500 | 31500 | 0 | 0 | 2022-02-07 13:54 | 44599.5793 | 0 | 38.7379 | 7.9313 | 0.0033432 | 7.7547
Profile A.1.6 | 33600 | 31600 | 0 | 0 | 2022-02-07 13:54 | 44599.5793 | 0 | 38.2043 | 7.9403 | 0.0016216 | 7.7642
Profile A.1.6 | 33700 | 31700 | 0 | 0 | 2022-02-07 13:54 | 44599.5794 | 0 | 36.0976 | 7.9776 | 0.0071745 | 7.8018
Profile A.1.6 | 33800 | 31800 | 0 | 0 | 2022-02-07 13:54 | 44599.5794 | 0 | 33.6218 | 8.0244 | 0.0049587 | 7.846
Profile A.1.6 | 33900 | 31900 | 0 | 0 | 2022-02-07 13:54 | 44599.5794 | 0 | 33.069 | 8.03 | 5.3291e-15 | 7.8559
Profile A.1.6 | 34000 | 32000 | 0 | 0 | 2022-02-07 13:54 | 44599.5794 | 0 | 33.9808 | 8.017 | 0.0045826 | 7.8396
Profile A.1.6 | 34100 | 32100 | 0 | 0 | 2022-02-07 13:54 | 44599.5795 | 0 | 35.1347 | 7.9986 | 0.0034993 | 7.819
Profile A.1.6 | 34200 | 32200 | 0 | 0 | 2022-02-07 13:54 | 44599.5795 | 0 | 35.3032 | 7.9933 | 0.004714 | 7.816
Profile A.1.6 | 34300 | 32300 | 0 | 0 | 2022-02-07 13:55 | 44599.5795 | 0 | 34.8888 | 8 | 0 | 7.8234
Profile A.1.6 | 34400 | 32400 | 0 | 0 | 2022-02-07 13:55 | 44599.5796 | 0 | 35.5447 | 7.99 | 5.3291e-15 | 7.8117
Profile A.1.6 | 34500 | 32500 | 0 | 0 | 2022-02-07 13:55 | 44599.5796 | 0 | 35.9002 | 7.9823 | 0.004203 | 7.8053
Profile A.1.6 | 34600 | 32600 | 0 | 0 | 2022-02-07 13:55 | 44599.5796 | 0 | 36.2006 | 7.9767 | 0.0046894 | 7.8
Profile A.1.6 | 34700 | 32700 | 0 | 0 | 2022-02-07 13:55 | 44599.5796 | 0 | 35.9091 | 7.9836 | 0.0076752 | 7.8052
Profile A.1.6 | 34800 | 32800 | 0 | 0 | 2022-02-07 13:55 | 44599.5797 | 0 | 34.7504 | 8.0007 | 0.0026042 | 7.8258
Profile A.1.6 | 34900 | 32900 | 0 | 0 | 2022-02-07 13:55 | 44599.5797 | 0 | 33.3069 | 8.03 | 3.5527e-15 | 7.8516
Profile A.1.6 | 35000 | 33000 | 0 | 0 | 2022-02-07 13:55 | 44599.5797 | 0 | 32.5051 | 8.044 | 0.004899 | 7.8659
Profile A.1.6 | 35100 | 33100 | 0 | 0 | 2022-02-07 13:55 | 44599.5798 | 0 | 31.9397 | 8.0536 | 0.0052651 | 7.876
Profile A.1.6 | 35200 | 33200 | 0 | 0 | 2022-02-07 13:55 | 44599.5798 | 0 | 31.317 | 8.0629 | 0.0045352 | 7.8871
Profile A.1.6 | 35300 | 33300 | 0 | 0 | 2022-02-07 13:55 | 44599.5798 | 0 | 31.201 | 8.0644 | 0.0049627 | 7.8892
Profile A.1.6 | 35400 | 33400 | 0 | 0 | 2022-02-07 13:55 | 44599.5798 | 0 | 31.2701 | 8.0661 | 0.0048879 | 7.888
Profile A.1.6 | 35500 | 33500 | 0 | 0 | 2022-02-07 13:55 | 44599.5799 | 0 | 31.3459 | 8.0628 | 0.0045 | 7.8866
Profile A.1.6 | 35600 | 33600 | 0 | 0 | 2022-02-07 13:55 | 44599.5799 | 0 | 32.0761 | 8.05 | 5.3291e-15 | 7.8736
Profile A.1.6 | 35700 | 33700 | 0 | 0 | 2022-02-07 13:55 | 44599.5799 | 0 | 32.7608 | 8.04 | 1.7764e-15 | 7.8614
Profile A.1.6 | 35800 | 33800 | 0 | 0 | 2022-02-07 13:55 | 44599.58 | 0 | 32.0652 | 8.0514 | 0.0034187 | 7.8738
Profile A.1.6 | 35900 | 33900 | 0 | 0 | 2022-02-07 13:55 | 44599.58 | 0 | 30.5849 | 8.0782 | 0.0037997 | 7.9002
Profile A.1.6 | 36000 | 34000 | 0 | 0 | 2022-02-07 13:55 | 44599.58 | 0 | 31.1862 | 8.07 | 5.3291e-15 | 7.8895
Profile A.1.6 | 36100 | 34100 | 0 | 0 | 2022-02-07 13:55 | 44599.58 | 0 | 31.824 | 8.0541 | 0.0049266 | 7.8781
Profile A.1.6 | 36200 | 34200 | 0 | 0 | 2022-02-07 13:55 | 44599.5801 | 0 | 31.5094 | 8.0622 | 0.0041392 | 7.8837
Profile A.1.6 | 36300 | 34300 | 0 | 0 | 2022-02-07 13:55 | 44599.5801 | 0 | 30.5034 | 8.08 | 0.00541 | 7.9016
Profile A.1.6 | 36400 | 34400 | 0 | 0 | 2022-02-07 13:55 | 44599.5801 | 0 | 29.713 | 8.0912 | 0.0032384 | 7.9158
Profile A.1.6 | 36500 | 34500 | 0 | 0 | 2022-02-07 13:55 | 44599.5802 | 0 | 29.2104 | 8.1 | 0 | 7.9247
Profile A.1.6 | 36600 | 34600 | 0 | 0 | 2022-02-07 13:55 | 44599.5802 | 0 | 28.3176 | 8.12 | 3.5527e-15 | 7.9407
Profile A.1.6 | 36700 | 34700 | 0 | 0 | 2022-02-07 13:56 | 44599.5802 | 0 | 28.7303 | 8.1103 | 0.0015612 | 7.9333
Profile A.1.6 | 36800 | 34800 | 0 | 0 | 2022-02-07 13:56 | 44599.5803 | 0 | 30.9884 | 8.07 | 5.3291e-15 | 7.893
Profile A.1.6 | 36900 | 34900 | 0 | 0 | 2022-02-07 13:56 | 44599.5803 | 0 | 30.9746 | 8.07 | 5.3291e-15 | 7.8932
Profile A.1.6 | 37000 | 35000 | 0 | 0 | 2022-02-07 13:56 | 44599.5803 | 0 | 31.5119 | 8.06 | 0 | 7.8836

## AVG3
Depth (um) | Depth (cm) | Time1 | Std.dev1 | pH1 | Time2 | Std.dev2 | pH2
2000 | 0.2 | 44599.5586 | 0.0048412 | 7.7586 | 44599.5704 | 0.0059183 | 7.8036
2100 | 0.21 | 44599.5586 | 0.096283 | 7.7354 | 44599.5705 | 5.3291e-15 | 7.8099
2200 | 0.22 | 44599.5586 | 0.012401 | 7.7488 | 44599.5705 | 0.040427 | 7.924
2300 | 0.23 | 44599.5586 | 0.0033072 | 7.7478 | 44599.5705 | 0.068526 | 7.7476
2400 | 0.24 | 44599.5587 | 0.0083515 | 7.7109 | 44599.5705 | 0.12826 | 8.1129
2500 | 0.25 | 44599.5587 | 0.0039031 | 7.7068 | 44599.5706 | 0.092232 | 7.5235
2600 | 0.26 | 44599.5587 | 0.0044439 | 7.7287 | 44599.5706 | 0.062444 | 7.8802
2700 | 0.27 | 44599.5588 | 0.0037268 | 7.7288 | 44599.5706 | 0.0072843 | 7.7667
2800 | 0.28 | 44599.5588 | 0.0047826 | 7.741 | 44599.5706 | 0.0033072 | 7.7446
2900 | 0.29 | 44599.5588 | 0.0037268 | 7.7302 | 44599.5707 | 0.0048547 | 7.7405
3000 | 0.3 | 44599.5588 | 0.0047826 | 7.7344 | 44599.5707 | 0.050404 | 7.7763
3100 | 0.31 | 44599.5589 | 6.2172e-15 | 7.725 | 44599.5707 | 0.0085974 | 7.7303
3200 | 0.32 | 44599.5589 | 0.0045453 | 7.7291 | 44599.5708 | 0.030889 | 7.7165
3300 | 0.33 | 44599.5589 | 0.0044439 | 7.7428 | 44599.5708 | 6.2172e-15 | 7.7312
3400 | 0.34 | 44599.5589 | 1.7764e-15 | 7.7408 | 44599.5708 | 6.2172e-15 | 7.731
3500 | 0.35 | 44599.559 | 0.0030548 | 7.7478 | 44599.5708 | 0.003278 | 7.7309
3600 | 0.36 | 44599.559 | 0.0049826 | 7.7468 | 44599.5709 | 0.0035294 | 7.7272
3700 | 0.37 | 44599.559 | 0.0044439 | 7.7513 | 44599.5709 | 0.0078777 | 7.7354
3800 | 0.38 | 44599.5591 | 6.2172e-15 | 7.7537 | 44599.5709 | 6.2172e-15 | 7.7318
3900 | 0.39 | 44599.5591 | 6.2172e-15 | 7.7503 | 44599.5709 | 0.0049301 | 7.7296
4000 | 0.4 | 44599.5591 | 0.004203 | 7.7541 | 44599.571 | 0.007348 | 7.7342
4100 | 0.41 | 44599.5591 | 6.2172e-15 | 7.7475 | 44599.571 | 0.0037268 | 7.7301
4200 | 0.42 | 44599.5592 | 0.0045453 | 7.7611 | 44599.571 | 0.0080768 | 7.7516
4300 | 0.43 | 44599.5592 | 1.7764e-15 | 7.7455 | 44599.5711 | 0.0049149 | 7.7783
4400 | 0.44 | 44599.5592 | 0.0035294 | 7.7578 | 44599.5711 | 0.0049301 | 7.8001
4500 | 0.45 | 44599.5593 | 0.0049906 | 7.7554 | 44599.5711 | 0.004415 | 7.824
4600 | 0.46 | 44599.5593 | 6.2172e-15 | 7.761 | 44599.5711 | 8.8818e-15 | 7.8513
4700 | 0.47 | 44599.5593 | 1.7764e-15 | 7.7694 | 44599.5712 | 0.0023974 | 7.8558
4800 | 0.48 | 44599.5593 | 0.005 | 7.7732 | 44599.5712 | 5.3291e-15 | 7.8726
4900 | 0.49 | 44599.5594 | 0.0065848 | 7.7656 | 44599.5712 | 0.0040612 | 7.8931
5000 | 0.5 | 44599.5594 | 0.0045453 | 7.78 | 44599.5713 | 0.0019786 | 7.9021
5100 | 0.51 | 44599.5594 | 0.0044439 | 7.7864 | 44599.5713 | 0.0046088 | 7.8972
5200 | 0.52 | 44599.5594 | 0.0045547 | 7.7845 | 44599.5713 | 0.0048724 | 7.91
5300 | 0.53 | 44599.5595 | 0.0036464 | 7.8015 | 44599.5713 | 0.0034993 | 7.9095
5400 | 0.54 | 44599.5595 | 0.004714 | 7.7975 | 44599.5714 | 0.0036961 | 7.9141
5500 | 0.55 | 44599.5595 | 0.0049097 | 7.8139 | 44599.5714 | 0.003278 | 7.9132
5600 | 0.56 | 44599.5596 | 0.0026339 | 7.8108 | 44599.5714 | 0.0046088 | 7.9202
5700 | 0.57 | 44599.5596 | 0.0038376 | 7.8195 | 44599.5714 | 0.0045453 | 7.9186
5800 | 0.58 | 44599.5596 | 0.0044035 | 7.8285 | 44599.5715 | 0.0045175 | 7.9204
5900 | 0.59 | 44599.5596 | 0.004797 | 7.8346 | 44599.5715 | 5.3291e-15 | 7.9213
6000 | 0.6 | 44599.5597 | 5.3291e-15 | 7.8435 | 44599.5715 | 0.0035294 | 7.9243
6100 | 0.61 | 44599.5597 | 0 | 7.8495 | 44599.5716 | 0.0035294 | 7.9302
6200 | 0.62 | 44599.5597 | 0.0032723 | 7.8551 | 44599.5716 | 8.8818e-15 | 7.9332
6300 | 0.63 | 44599.5598 | 5.3291e-15 | 7.8571 | 44599.5716 | 0.0030548 | 7.9418
6400 | 0.64 | 44599.5598 | 0.004797 | 7.8659 | 44599.5716 | 0.0053845 | 7.9572
6500 | 0.65 | 44599.5598 | 0.0033803 | 7.8759 | 44599.5717 | 0.0061095 | 7.9605
6600 | 0.66 | 44599.5598 | 0.012711 | 7.8878 | 44599.5717 | 0.0077027 | 7.9921
6700 | 0.67 | 44599.5599 | 0.0049749 | 7.8789 | 44599.5717 | 0.0049608 | 7.9781
6800 | 0.68 | 44599.5599 | 0.0049373 | 7.8666 | 44599.5717 | 0.0039965 | 7.9829
6900 | 0.69 | 44599.5599 | 0.0037268 | 7.8784 | 44599.5718 | 0.0045732 | 7.996
7000 | 0.7 | 44599.56 | 0.0046154 | 7.8757 | 44599.5718 | 0.0049487 | 7.9978
7100 | 0.71 | 44599.56 | 5.3291e-15 | 7.8729 | 44599.5718 | 0.0027639 | 8.0048
7200 | 0.72 | 44599.56 | 5.3291e-15 | 7.8707 | 44599.5719 | 0.0034993 | 8.0127
7300 | 0.73 | 44599.56 | 0.0022057 | 7.8791 | 44599.5719 | 0.0045453 | 8.0063
7400 | 0.74 | 44599.5601 | 0.0033803 | 7.8729 | 44599.5719 | 0.0045453 | 8.0149
7500 | 0.75 | 44599.5601 | 5.3291e-15 | 7.8718 | 44599.5719 | 0 | 8.0154
7600 | 0.76 | 44599.5601 | 5.3291e-15 | 7.8682 | 44599.572 | 0.0039031 | 8.0191
7700 | 0.77 | 44599.5602 | 0.0049866 | 7.8721 | 44599.572 | 0.0045453 | 8.0251
7800 | 0.78 | 44599.5602 | 5.3291e-15 | 7.8669 | 44599.572 | 0.0034993 | 8.0201
7900 | 0.79 | 44599.5602 | 0.0033432 | 7.8608 | 44599.572 | 0.004415 | 8.0308
8000 | 0.8 | 44599.5602 | 1.7764e-15 | 7.8674 | 44599.5721 | 0.003027 | 8.0259
8100 | 0.81 | 44599.5603 | 0.004899 | 7.8631 | 44599.5721 | 3.5527e-15 | 8.0313
8200 | 0.82 | 44599.5603 | 1.7764e-15 | 7.8487 | 44599.5721 | 3.5527e-15 | 8.0345
8300 | 0.83 | 44599.5603 | 0.0049587 | 7.8451 | 44599.5722 | 0.005 | 8.0289
8400 | 0.84 | 44599.5604 | 1.7764e-15 | 7.8289 | 44599.5722 | 0.004714 | 8.0264
8500 | 0.85 | 44599.5604 | 0.0033803 | 7.8321 | 44599.5722 | 3.5527e-15 | 8.0341
8600 | 0.86 | 44599.5604 | 5.3291e-15 | 7.8279 | 44599.5722 | 0.0035294 | 8.0352
8700 | 0.87 | 44599.5604 | 0.0049188 | 7.8303 | 44599.5723 | 0.0049301 | 8.0355
8800 | 0.88 | 44599.5605 | 0.0049722 | 7.8322 | 44599.5723 | 0.0044439 | 8.0282
8900 | 0.89 | 44599.5605 | 3.5527e-15 | 7.828 | 44599.5723 | 0.0049487 | 8.0279
9000 | 0.9 | 44599.5605 | 0.0049373 | 7.8238 | 44599.5724 | 0.0033072 | 8.0298
9100 | 0.91 | 44599.5606 | 0 | 7.8359 | 44599.5724 | 3.5527e-15 | 8.0338
9200 | 0.92 | 44599.5606 | 0.0042943 | 7.8283 | 44599.5724 | 0.0044439 | 8.0276
9300 | 0.93 | 44599.5606 | 0.0049188 | 7.8251 | 44599.5724 | 0.0033072 | 8.0247
9400 | 0.94 | 44599.5606 | 0.0032723 | 7.8054 | 44599.5725 | 3.5527e-15 | 8.0339
9500 | 0.95 | 44599.5607 | 0.0036464 | 7.8152 | 44599.5725 | 3.5527e-15 | 8.0361
9600 | 0.96 | 44599.5607 | 4.4409e-15 | 7.8219 | 44599.5725 | 0.0035294 | 8.0246
9700 | 0.97 | 44599.5607 | 0 | 7.8143 | 44599.5726 | 0.0049301 | 8.028
9800 | 0.98 | 44599.5608 | 4.4409e-15 | 7.818 | 44599.5726 | 3.5527e-15 | 8.0317
9900 | 0.99 | 44599.5608 | 0.0049587 | 7.8228 | 44599.5726 | 0.0035294 | 8.0258
10000 | 1 | 44599.5608 | 0 | 7.8035 | 44599.5726 | 0.004203 | 8.0317
10100 | 1.01 | 44599.5608 | 0.0026966 | 7.8074 | 44599.5727 | 0.0033072 | 8.0213
10200 | 1.02 | 44599.5609 | 0.0049434 | 7.8171 | 44599.5727 | 0.0043301 | 8.022
10300 | 1.03 | 44599.5609 | 0.0033072 | 7.8234 | 44599.5727 | 0.0037268 | 8.0229
10400 | 1.04 | 44599.5609 | 0 | 7.8217 | 44599.5728 | 0.0034993 | 8.021
10500 | 1.05 | 44599.5609 | 0 | 7.8283 | 44599.5728 | 0.0034359 | 8.0236
10600 | 1.06 | 44599.561 | 0.0049826 | 7.8289 | 44599.5728 | 5.3291e-15 | 8.0247
10700 | 1.07 | 44599.561 | 0.0048412 | 7.8382 | 44599.5728 | 0.0046894 | 8.0186
10800 | 1.08 | 44599.561 | 0.0049301 | 7.8471 | 44599.5729 | 0.0045453 | 8.0111
10900 | 1.09 | 44599.5611 | 0.0045453 | 7.8518 | 44599.5729 | 0.0014283 | 7.9997
11000 | 1.1 | 44599.5611 | 0.002738 | 7.8601 | 44599.5729 | 0.004714 | 7.9953
11100 | 1.11 | 44599.5611 | 3.5527e-15 | 7.8692 | 44599.5729 | 7.1054e-15 | 7.9841
11200 | 1.12 | 44599.5611 | 0.0035294 | 7.8774 | 44599.573 | 0.0037268 | 7.9787
11300 | 1.13 | 44599.5612 | 0.0049773 | 7.88 | 44599.573 | 0.0040612 | 7.9682
11400 | 1.14 | 44599.5612 | 0.0042514 | 7.8827 | 44599.573 | 0.0027639 | 7.9549
11500 | 1.15 | 44599.5612 | 0 | 7.8836 | 44599.5731 | 0.0030548 | 7.9613
11600 | 1.16 | 44599.5613 | 0 | 7.8873 | 44599.5731 | 0.0037268 | 7.9504
11700 | 1.17 | 44599.5613 | 0.0049866 | 7.8946 | 44599.5731 | 0.0049301 | 7.9372
11800 | 1.18 | 44599.5613 | 5.3291e-15 | 7.8849 | 44599.5731 | 0.083354 | 7.7511
11900 | 1.19 | 44599.5613 | 0.007578 | 7.8901 | 44599.5732 | 0.0035294 | 7.9102
12000 | 1.2 | 44599.5614 | 0.0047916 | 7.8882 | 44599.5732 | 0.0047826 | 7.8986
12100 | 1.21 | 44599.5614 | 0.0048412 | 7.8934 | 44599.5732 | 0.0045453 | 7.8905
12200 | 1.22 | 44599.5614 | 5.3291e-15 | 7.8897 | 44599.5732 | 0.0043301 | 7.8709
12300 | 1.23 | 44599.5615 | 5.3291e-15 | 7.8817 | 44599.5733 | 0.0039031 | 7.8544
12400 | 1.24 | 44599.5615 | 0 | 7.8835 | 44599.5733 | 0.0049826 | 7.8485
12500 | 1.25 | 44599.5615 | 0 | 7.8777 | 44599.5733 | 0.007348 | 7.8419
12600 | 1.26 | 44599.5615 | 0.0049487 | 7.8948 | 44599.5734 | 0.0035294 | 7.8296
12700 | 1.27 | 44599.5616 | 0.053906 | 7.7598 | 44599.5734 | 0.0049301 | 7.805
12800 | 1.28 | 44599.5616 | 0.023082 | 7.8152 | 44599.5734 | 0.0040303 | 7.7901
12900 | 1.29 | 44599.5616 | 0.019147 | 7.8032 | 44599.5734 | 0.0048724 | 7.7779
13000 | 1.3 | 44599.5617 | 0.090043 | 7.8653 | 44599.5735 | 0.0045175 | 7.7596
13100 | 1.31 | 44599.5617 | 0.012415 | 7.8607 | 44599.5735 | 0.0046351 | 7.7497
13200 | 1.32 | 44599.5617 | 0.0014283 | 7.8517 | 44599.5735 | 0.0035294 | 7.7403
13300 | 1.33 | 44599.5617 | 0.0037268 | 7.8438 | 44599.5736 | 0.0048208 | 7.7358
13400 | 1.34 | 44599.5618 | 3.5527e-15 | 7.8366 | 44599.5736 | 0.0049487 | 7.7278
13500 | 1.35 | 44599.5618 | 0.0045453 | 7.8289 | 44599.5736 | 5.3291e-15 | 7.7258
13600 | 1.36 | 44599.5618 | 0.0049957 | 7.8245 | 44599.5736 | 0.0046983 | 7.7244
13700 | 1.37 | 44599.5619 | 0 | 7.8226 | 44599.5737 | 0.003278 | 7.7129
13800 | 1.38 | 44599.5619 | 0 | 7.8131 | 44599.5737 | 8.8818e-15 | 7.7124
13900 | 1.39 | 44599.5619 | 5.3291e-15 | 7.8097 | 44599.5738 | 0.0049149 | 7.7078
14000 | 1.4 | 44599.5619 | 0.0035294 | 7.8 | 44599.5738 | 0.0014139 | 7.7161
14100 | 1.41 | 44599.562 | 3.5527e-15 | 7.7959 | 44599.5738 | 3.5527e-15 | 7.7054
14200 | 1.42 | 44599.562 | 0.0047826 | 7.7976 | 44599.5738 | 3.5527e-15 | 7.7032
14300 | 1.43 | 44599.562 | 0.0049608 | 7.795 | 44599.5739 | 8.8818e-15 | 7.7125
14400 | 1.44 | 44599.562 | 0.0030548 | 7.7948 | 44599.5739 | 0.0036961 | 7.702
14500 | 1.45 | 44599.5621 | 0.0048412 | 7.7862 | 44599.5739 | 3.5527e-15 | 7.6931
14600 | 1.46 | 44599.5621 | 0.0033072 | 7.7857 | 44599.5739 | 0.003278 | 7.7009
14700 | 1.47 | 44599.5621 | 5.3291e-15 | 7.7849 | 44599.574 | 0.0027639 | 7.6953
14800 | 1.48 | 44599.5622 | 0.004203 | 7.7724 | 44599.574 | 0.0035294 | 7.6955
14900 | 1.49 | 44599.5622 | 0.0019786 | 7.773 | 44599.574 | 0.0023974 | 7.6947
15000 | 1.5 | 44599.5622 | 7.1054e-15 | 7.7662 | 44599.5741 | 3.5527e-15 | 7.6917
15100 | 1.51 | 44599.5622 | 0.0033072 | 7.7651 | 44599.5741 | 0.0027639 | 7.6943
15200 | 1.52 | 44599.5623 | 1.7764e-15 | 7.7566 | 44599.5741 | 0.0035294 | 7.6897
15300 | 1.53 | 44599.5623 | 0.0014283 | 7.7594 | 44599.5741 | 0.0040612 | 7.6863
15400 | 1.54 | 44599.5623 | 0.00476 | 7.7532 | 44599.5742 | 0.004714 | 7.6901
15500 | 1.55 | 44599.5623 | 0.003027 | 7.751 | 44599.5742 | 8.8818e-15 | 7.684
15600 | 1.56 | 44599.5624 | 6.2172e-15 | 7.7539 | 44599.5742 | 0.0035294 | 7.6861
15700 | 1.57 | 44599.5624 | 0.007348 | 7.7505 | 44599.5742 | 8.8818e-15 | 7.6826
15800 | 1.58 | 44599.5624 | 0.0024206 | 7.7458 | 44599.5743 | 0.0049608 | 7.6779
15900 | 1.59 | 44599.5625 | 0.0034993 | 7.7468 | 44599.5743 | 0.0063328 | 7.6818
16000 | 1.6 | 44599.5625 | 1.7764e-15 | 7.7444 | 44599.5743 | 8.8818e-15 | 7.6851
16100 | 1.61 | 44599.5625 | 1.7764e-15 | 7.7258 | 44599.5744 | 0.0024206 | 7.681
16200 | 1.62 | 44599.5625 | 0.0036961 | 7.7327 | 44599.5744 | 8.8818e-15 | 7.6816
16300 | 1.63 | 44599.5626 | 6.2172e-15 | 7.731 | 44599.5744 | 0.007117 | 7.6788
16400 | 1.64 | 44599.5626 | 6.2172e-15 | 7.7379 | 44599.5744 | 5.3291e-15 | 7.6747
16500 | 1.65 | 44599.5626 | 0.0049487 | 7.7385 | 44599.5745 | 0.0049608 | 7.6776
16600 | 1.66 | 44599.5627 | 0.004714 | 7.7326 | 44599.5745 | 0.0045707 | 7.6795
16700 | 1.67 | 44599.5627 | 0.0074971 | 7.7313 | 44599.5745 | 0.0044536 | 7.6792
16800 | 1.68 | 44599.5627 | 6.2172e-15 | 7.7336 | 44599.5746 | 0.0034187 | 7.683
16900 | 1.69 | 44599.5627 | 6.2172e-15 | 7.7348 | 44599.5746 | 0.0023529 | 7.6828
17000 | 1.7 | 44599.5628 | 0.0035294 | 7.7292 | 44599.5746 | 0.0035345 | 7.6815
17100 | 1.71 | 44599.5628 | 0.0049301 | 7.7223 | 44599.5746 | 0.0034993 | 7.686
17200 | 1.72 | 44599.5628 | 5.3291e-15 | 7.7286 | 44599.5747 | 0.0044307 | 7.6891
17300 | 1.73 | 44599.5629 | 0.004714 | 7.722 | 44599.5747 | 0.0041392 | 7.6808
17400 | 1.74 | 44599.5629 | 0.0019983 | 7.7235 | 44599.5747 | 7.9936e-15 | 7.6847
17500 | 1.75 | 44599.5629 | 5.3291e-15 | 7.7196 | 44599.5748 | 0.0021794 | 7.6841
17600 | 1.76 | 44599.5629 | 0.0023974 | 7.7146 | 44599.5748 | 0.0035345 | 7.6712
17700 | 1.77 | 44599.563 | 0.0045175 | 7.7162 | 44599.5748 | 0.0026647 | 7.6761
17800 | 1.78 | 44599.563 | 0.0046088 | 7.7229 | 44599.5748 | 0.0015246 | 7.6746
17900 | 1.79 | 44599.563 | 5.3291e-15 | 7.7261 | 44599.5749 | 0.0078279 | 7.6658
18000 | 1.8 | 44599.5631 | 0.0034993 | 7.724 | 44599.5749 | 8.8818e-16 | 7.6717
18100 | 1.81 | 44599.5631 | 5.3291e-15 | 7.7261 | 44599.5749 | 1.7764e-15 | 7.673
18200 | 1.82 | 44599.5631 | 5.3291e-15 | 7.7318 | 44599.575 | 0.0034993 | 7.6758
18300 | 1.83 | 44599.5631 | 6.2172e-15 | 7.7213 | 44599.575 | 0.0036917 | 7.6754
18400 | 1.84 | 44599.5632 | 5.3291e-15 | 7.7297 | 44599.575 | 0.004742 | 7.6707
18500 | 1.85 | 44599.5632 | 6.2172e-15 | 7.7106 | 44599.575 | 0.0015426 | 7.6623
18600 | 1.86 | 44599.5632 | 0.0044439 | 7.7277 | 44599.5751 | 8.8818e-16 | 7.6721
18700 | 1.87 | 44599.5633 | 0.0049301 | 7.7119 | 44599.5751 | 0.003608 | 7.6659
18800 | 1.88 | 44599.5633 | 8.8818e-15 | 7.7292 | 44599.5751 | 0.003686 | 7.6693
18900 | 1.89 | 44599.5633 | 0.0045453 | 7.7357 | 44599.5752 | 8.8818e-16 | 7.6654
19000 | 1.9 | 44599.5633 | 6.2172e-15 | 7.7377 | 44599.5752 | 0.0049866 | 7.6671
19100 | 1.91 | 44599.5634 | 0.00476 | 7.7457 | 44599.5752 | 0.004878 | 7.6685
19200 | 1.92 | 44599.5634 | 1.7764e-15 | 7.7553 | 44599.5752 | 0.0038766 | 7.6701
19300 | 1.93 | 44599.5634 | 6.2172e-15 | 7.7481 | 44599.5753 | 0.0041758 | 7.6659
19400 | 1.94 | 44599.5634 | 0.00476 | 7.7374 | 44599.5753 | 2.6645e-15 | 7.6755
19500 | 1.95 | 44599.5635 | 0.0045175 | 7.7367 | 44599.5753 | 0 | 7.6742
19600 | 1.96 | 44599.5635 | 0.0014139 | 7.7367 | 44599.5753 | 0.0040768 | 7.6592
19700 | 1.97 | 44599.5635 | 0.0034993 | 7.7321 | 44599.5754 | 0.0049149 | 7.6701
19800 | 1.98 | 44599.5636 | 6.2172e-15 | 7.7329 | 44599.5754 | 0.005 | 7.6578
19900 | 1.99 | 44599.5636 | 6.2172e-15 | 7.7333 | 44599.5754 | 1.7764e-15 | 7.6629
20000 | 2 | 44599.5636 | 6.2172e-15 | 7.734 | 44599.5755 | 0.0045 | 7.657
20100 | 2.01 | 44599.5636 | 6.2172e-15 | 7.7341 | 44599.5755 | 2.6645e-15 | 7.6636
20200 | 2.02 | 44599.5637 | 1.7764e-15 | 7.7299 | 44599.5755 | 0 | 7.6629
20300 | 2.03 | 44599.5637 | 1.7764e-15 | 7.728 | 44599.5755 | 0.0040768 | 7.6665
20400 | 2.04 | 44599.5637 | 0.0049835 | 7.7271 | 44599.5756 | 1.7764e-15 | 7.6607
20500 | 2.05 | 44599.5638 | 0.0041166 | 7.726 | 44599.5756 | 0.0043665 | 7.6594
20600 | 2.06 | 44599.5638 | 0.002233 | 7.72 | 44599.5756 | 0.0043665 | 7.669
20700 | 2.07 | 44599.5638 | 0.004 | 7.7217 | 44599.5757 | 0.0022057 | 7.6554
20800 | 2.08 | 44599.5638 | 0.0029672 | 7.7194 | 44599.5757 | 0.0048238 | 7.6582
20900 | 2.09 | 44599.5639 | 0.004 | 7.7234 | 44599.5757 | 0.0015612 | 7.6596
21000 | 2.1 | 44599.5639 | 8.8818e-16 | 7.7179 | 44599.5757 | 8.8818e-16 | 7.6616
21100 | 2.11 | 44599.5639 | 0.0045499 | 7.7192 | 44599.5758 | 0 | 7.666
21200 | 2.12 | 44599.5639 | 0.0044651 | 7.7191 | 44599.5758 | 8.8818e-16 | 7.6611
21300 | 2.13 | 44599.564 | 0.0049866 | 7.7214 | 44599.5758 | 0.0049587 | 7.6688
21400 | 2.14 | 44599.564 | 8.8818e-16 | 7.7248 | 44599.5759 | 0.0026042 | 7.6634
21500 | 2.15 | 44599.564 | 0.0021541 | 7.7251 | 44599.5759 | 0 | 7.6636
21600 | 2.16 | 44599.5641 | 0.0032384 | 7.7303 | 44599.5759 | 0 | 7.6723
21700 | 2.17 | 44599.5641 | 0.0016007 | 7.7233 | 44599.5759 | 8.8818e-16 | 7.6736
21800 | 2.18 | 44599.5641 | 8.8818e-16 | 7.7163 | 44599.576 | 0.004038 | 7.6714
21900 | 2.19 | 44599.5641 | 0.0033432 | 7.7255 | 44599.576 | 1.7764e-15 | 7.6649
22000 | 2.2 | 44599.5642 | 0.0045499 | 7.7252 | 44599.576 | 0.0035707 | 7.6561
22100 | 2.21 | 44599.5642 | 2.6645e-15 | 7.7232 | 44599.5761 | 1.7764e-15 | 7.6642
22200 | 2.22 | 44599.5642 | 8.8818e-16 | 7.7234 | 44599.5761 | 1.7764e-15 | 7.6643
22300 | 2.23 | 44599.5643 | 1.7764e-15 | 7.7199 | 44599.5761 | 0.003686 | 7.6706
22400 | 2.24 | 44599.5643 | 0.0039166 | 7.7275 | 44599.5762 | 0.0039268 | 7.6674
22500 | 2.25 | 44599.5643 | 0.0044307 | 7.7283 | 44599.5762 | 0.0049434 | 7.6766
22600 | 2.26 | 44599.5643 | 0.0049627 | 7.7283 | 44599.5762 | 0.0016434 | 7.6815
22700 | 2.27 | 44599.5644 | 0.004899 | 7.7284 | 44599.5762 | 1.7764e-15 | 7.6713
22800 | 2.28 | 44599.5644 | 0.0049627 | 7.7317 | 44599.5763 | 1.7764e-15 | 7.6723
22900 | 2.29 | 44599.5644 | 1.7764e-15 | 7.7293 | 44599.5763 | 7.1054e-15 | 7.6827
23000 | 2.3 | 44599.5644 | 1.7764e-15 | 7.7377 | 44599.5763 | 0 | 7.6746
23100 | 2.31 | 44599.5645 | 0.0049749 | 7.7394 | 44599.5764 | 8.8818e-16 | 7.6752
23200 | 2.32 | 44599.5645 | 0.0037627 | 7.7408 | 44599.5764 | 0.0048238 | 7.6691
23300 | 2.33 | 44599.5645 | 0.0034993 | 7.7362 | 44599.5764 | 0.003608 | 7.6724
23400 | 2.34 | 44599.5646 | 0.0015071 | 7.7415 | 44599.5764 | 0.0049722 | 7.6688
23500 | 2.35 | 44599.5646 | 1.7764e-15 | 7.7447 | 44599.5765 | 0.0033072 | 7.6759
23600 | 2.36 | 44599.5646 | 0 | 7.7533 | 44599.5765 | 0.0021296 | 7.672
23700 | 2.37 | 44599.5647 | 0.0032056 | 7.7611 | 44599.5765 | 0.0033072 | 7.6643
23800 | 2.38 | 44599.5647 | 8.8818e-16 | 7.7636 | 44599.5766 | 8.8818e-16 | 7.6715
23900 | 2.39 | 44599.5647 | 8.8818e-16 | 7.7657 | 44599.5766 | 0.004797 | 7.6697
24000 | 2.4 | 44599.5647 | 8.8818e-16 | 7.7653 | 44599.5766 | 0.0034583 | 7.6749
24100 | 2.41 | 44599.5648 | 8.8818e-16 | 7.7676 | 44599.5766 | 8.8818e-16 | 7.6751
24200 | 2.42 | 44599.5648 | 0.0049937 | 7.7759 | 44599.5767 | 2.6645e-15 | 7.6936
24300 | 2.43 | 44599.5648 | 0.0043967 | 7.8012 | 44599.5767 | 0.0032723 | 7.695
24400 | 2.44 | 44599.5648 | 0.0046859 | 7.8112 | 44599.5767 | 0.003608 | 7.6917
24500 | 2.45 | 44599.5649 | 4.4409e-15 | 7.8299 | 44599.5768 | 0.0045352 | 7.6807
24600 | 2.46 | 44599.5649 | 0.0035707 | 7.8342 | 44599.5768 | 0.0035707 | 7.6721
24700 | 2.47 | 44599.5649 | 5.3291e-15 | 7.8211 | 44599.5768 | 0.0049434 | 7.6776
24800 | 2.48 | 44599.565 | 0 | 7.8217 | 44599.5769 | 0.0033072 | 7.68
24900 | 2.49 | 44599.565 | 0 | 7.8084 | 44599.5769 | 2.6645e-15 | 7.6942
25000 | 2.5 | 44599.565 | 0.0048498 | 7.8064 | 44599.5769 | 0.0046483 | 7.7001
25100 | 2.51 | 44599.5651 | 0 | 7.8033 | 44599.5769 | 0.0038376 | 7.6999
25200 | 2.52 | 44599.5651 | 0.0025754 | 7.8073 | 44599.577 | 0.0038376 | 7.6954
25300 | 2.53 | 44599.5651 | 0.0043967 | 7.7929 | 44599.577 | 2.6645e-15 | 7.6932
25400 | 2.54 | 44599.5651 | 0.0045737 | 7.7808 | 44599.577 | 0.0048879 | 7.6961
25500 | 2.55 | 44599.5652 | 0.0031052 | 7.7619 | 44599.577 | 2.6645e-15 | 7.7235
25600 | 2.56 | 44599.5652 | 8.8818e-16 | 7.7458 | 44599.5771 | 8.8818e-16 | 7.7244
25700 | 2.57 | 44599.5652 | 1.7764e-15 | 7.7444 | 44599.5771 | 0.0080036 | 7.7128
25800 | 2.58 | 44599.5653 | 8.8818e-16 | 7.7418 | 44599.5771 | 0.0015612 | 7.7017
25900 | 2.59 | 44599.5653 | 8.8818e-16 | 7.7374 | 44599.5772 | 0.0037997 | 7.6905
26000 | 2.6 | 44599.5653 | 0.0049866 | 7.7378 | 44599.5772 | 0.0027639 | 7.7028
26100 | 2.61 | 44599.5653 | 0.0049943 | 7.7383 | 44599.5772 | 8.8818e-15 | 7.7122
26200 | 2.62 | 44599.5654 | 0.0048498 | 7.7387 | 44599.5772 | 5.3291e-15 | 7.7203
26300 | 2.63 | 44599.5654 | 0.0047466 | 7.7439 | 44599.5773 | 0.0035294 | 7.7116
26400 | 2.64 | 44599.5654 | 0 | 7.7427 | 44599.5773 | 0.0046351 | 7.7182
26500 | 2.65 | 44599.5655 | 8.8818e-16 | 7.749 | 44599.5773 | 0.0049301 | 7.7093
26600 | 2.66 | 44599.5655 | 0.0049985 | 7.7466 | 44599.5773 | 6.2172e-15 | 7.7351
26700 | 2.67 | 44599.5655 | 0.0044307 | 7.7434 | 44599.5774 | 0.0061901 | 7.7496
26800 | 2.68 | 44599.5655 | 1.7764e-15 | 7.7443 | 44599.5774 | 0.0039031 | 7.7265
26900 | 2.69 | 44599.5656 | 1.7764e-15 | 7.7407 | 44599.5774 | 0.0035294 | 7.7146
27000 | 2.7 | 44599.5656 | 0.0027296 | 7.736 | 44599.5775 | 0.0045175 | 7.7192
27100 | 2.71 | 44599.5656 | 0.0021541 | 7.736 | 44599.5775 | 0.0035294 | 7.7249
27200 | 2.72 | 44599.5657 | 3.5527e-15 | 7.7325 | 44599.5775 | 5.3291e-15 | 7.7238
27300 | 2.73 | 44599.5657 | 2.6645e-15 | 7.7309 | 44599.5775 | 0.0045453 | 7.7159
27400 | 2.74 | 44599.5657 | 0.0021059 | 7.7307 | 44599.5776 | 0.0049608 | 7.7275
27500 | 2.75 | 44599.5658 | 1.7764e-15 | 7.7319 | 44599.5776 | 0.0036917 | 7.7171
27600 | 2.76 | 44599.5658 | 1.7764e-15 | 7.7272 | 44599.5776 | 0.0032056 | 7.709
27700 | 2.77 | 44599.5658 | 0.003608 | 7.7271 | 44599.5777 | 0.0049608 | 7.7083
27800 | 2.78 | 44599.5658 | 0.0049333 | 7.7322 | 44599.5777 | 3.5527e-15 | 7.7041
27900 | 2.79 | 44599.5659 | 1.7764e-15 | 7.7482 | 44599.5777 | 0.0049301 | 7.7062
28000 | 2.8 | 44599.5659 | 0.004623 | 7.7452 | 44599.5777 | 3.5527e-15 | 7.7024
28100 | 2.81 | 44599.5659 | 1.7764e-15 | 7.7446 | 44599.5778 | 0.005 | 7.7173
28200 | 2.82 | 44599.566 | 8.8818e-16 | 7.7454 | 44599.5778 | 0.0043301 | 7.7278
28300 | 2.83 | 44599.566 | 0.0034993 | 7.7464 | 44599.5778 | 0.0045 | 7.7304
28400 | 2.84 | 44599.566 | 8.8818e-16 | 7.748 | 44599.5778 | 1.7764e-15 | 7.7438
28500 | 2.85 | 44599.566 | 0.0049722 | 7.7494 | 44599.5779 | 0.0015426 | 7.723
28600 | 2.86 | 44599.5661 | 0.0033432 | 7.7438 | 44599.5779 | 0.0034187 | 7.7201
28700 | 2.87 | 44599.5661 | 8.8818e-16 | 7.7414 | 44599.5779 | 0.0046837 | 7.7182
28800 | 2.88 | 44599.5661 | 0.0026042 | 7.7409 | 44599.578 | 0.0030339 | 7.7192
28900 | 2.89 | 44599.5662 | 1.7764e-15 | 7.7378 | 44599.578 | 0.004865 | 7.7094
29000 | 2.9 | 44599.5662 | 0.0049866 | 7.7395 | 44599.578 | 8.8818e-16 | 7.7206
29100 | 2.91 | 44599.5662 | 0.0042943 | 7.7415 | 44599.5781 | 1.7764e-15 | 7.7236
29200 | 2.92 | 44599.5663 | 0.002738 | 7.7343 | 44599.5781 | 0.0042133 | 7.7202
29300 | 2.93 | 44599.5663 | 0.0019983 | 7.7361 | 44599.5781 | 7.1054e-15 | 7.714
29400 | 2.94 | 44599.5663 | 0.0039031 | 7.7428 | 44599.5781 | 7.1054e-15 | 7.7105
29500 | 2.95 | 44599.5663 | 1.7764e-15 | 7.7392 | 44599.5782 | 0.0030689 | 7.7103
29600 | 2.96 | 44599.5664 | 0.0043301 | 7.7421 | 44599.5782 | 0.0038766 | 7.7094
29700 | 2.97 | 44599.5664 | 1.7764e-15 | 7.7425 | 44599.5782 | 1.7764e-15 | 7.7339
29800 | 2.98 | 44599.5664 | 8.8818e-16 | 7.7428 | 44599.5783 | 0.0040768 | 7.7359
29900 | 2.99 | 44599.5664 | 0 | 7.7424 | 44599.5783 | 0.0031052 | 7.7359
30000 | 3 | 44599.5665 | 0 | 7.7418 | 44599.5783 | 1.7764e-15 | 7.7408
30100 | 3.01 | 44599.5665 | 0 | 7.7456 | 44599.5783 | 0.0045175 | 7.7288
30200 | 3.02 | 44599.5665 | 0.0015246 | 7.7429 | 44599.5784 | 1.7764e-15 | 7.7257
30300 | 3.03 | 44599.5666 | 8.8818e-16 | 7.7527 | 44599.5784 | 2.6645e-15 | 7.7255
30400 | 3.04 | 44599.5666 | 5.3291e-15 | 7.7383 | 44599.5784 | 0.0015612 | 7.7312
30500 | 3.05 | 44599.5666 | 0.0045175 | 7.7466 | 44599.5785 | 0.004714 | 7.7265
30600 | 3.06 | 44599.5666 | 0.0045927 | 7.7587 | 44599.5785 | 3.5527e-15 | 7.7229
30700 | 3.07 | 44599.5667 | 0.004766 | 7.752 | 44599.5785 | 2.6645e-15 | 7.7211
30800 | 3.08 | 44599.5667 | 5.3291e-15 | 7.75 | 44599.5785 | 1.7764e-15 | 7.7247
30900 | 3.09 | 44599.5667 | 0.0039629 | 7.7387 | 44599.5786 | 2.6645e-15 | 7.7353
31000 | 3.1 | 44599.5668 | 0.0049943 | 7.7341 | 44599.5786 | 8.8818e-16 | 7.742
31100 | 3.11 | 44599.5668 | 3.5527e-15 | 7.7254 | 44599.5786 | 0.0043665 | 7.7277
31200 | 3.12 | 44599.5668 | 2.6645e-15 | 7.7251 | 44599.5787 | 1.7764e-15 | 7.7325
31300 | 3.13 | 44599.5669 | 0.0021794 | 7.7174 | 44599.5787 | 0.0049852 | 7.7282
31400 | 3.14 | 44599.5669 | 0.0049085 | 7.7196 | 44599.5787 | 0.0046534 | 7.7364
31500 | 3.15 | 44599.5669 | 0.0039629 | 7.7087 | 44599.5788 | 0.0045927 | 7.7664
31600 | 3.16 | 44599.5669 | 0.0045499 | 7.7105 | 44599.5788 | 0.0038376 | 7.7842
31700 | 3.17 | 44599.567 | 0.0021794 | 7.7106 | 44599.5788 | 0.004038 | 7.7989
31800 | 3.18 | 44599.567 | 7.9936e-15 | 7.7091 | 44599.5788 | 0.0049937 | 7.7885
31900 | 3.19 | 44599.567 | 0.0037268 | 7.708 | 44599.5789 | 0.0045499 | 7.7992
32000 | 3.2 | 44599.5671 | 0.0045499 | 7.7048 | 44599.5789 | 0.0059695 | 7.8034
32100 | 3.21 | 44599.5671 | 2.6645e-15 | 7.7026 | 44599.5789 | 4.4409e-15 | 7.8132
32200 | 3.22 | 44599.5671 | 2.6645e-15 | 7.7066 | 44599.579 | 0.007257 | 7.8215
32300 | 3.23 | 44599.5671 | 0.004742 | 7.7052 | 44599.579 | 0.0021794 | 7.8533
32400 | 3.24 | 44599.5672 | 2.6645e-15 | 7.7055 | 44599.579 | 5.3291e-15 | 7.8556
32500 | 3.25 | 44599.5672 | 2.6645e-15 | 7.7045 | 44599.579 | 0.0046154 | 7.8372
32600 | 3.26 | 44599.5672 | 2.6645e-15 | 7.7096 | 44599.5791 | 0.0015612 | 7.8297
32700 | 3.27 | 44599.5673 | 7.9936e-15 | 7.7125 | 44599.5791 | 0.0045499 | 7.8171
32800 | 3.28 | 44599.5673 | 7.9936e-15 | 7.7134 | 44599.5791 | 0.0033803 | 7.819
32900 | 3.29 | 44599.5673 | 7.9936e-15 | 7.7148 | 44599.5792 | 4.4409e-15 | 7.8125
33000 | 3.3 | 44599.5673 | 7.1054e-15 | 7.7094 | 44599.5792 | 0.0030689 | 7.811
33100 | 3.31 | 44599.5674 | 0.0036917 | 7.7062 | 44599.5792 | 4.4409e-15 | 7.7934
33200 | 3.32 | 44599.5674 | 0.0032056 | 7.7074 | 44599.5792 | 0.004969 | 7.7778
33300 | 3.33 | 44599.5674 | 0.0049333 | 7.7064 | 44599.5793 | 8.8818e-16 | 7.7622
33400 | 3.34 | 44599.5675 | 0.004742 | 7.7132 | 44599.5793 | 0.0033432 | 7.7547
33500 | 3.35 | 44599.5675 | 7.1054e-15 | 7.7266 | 44599.5793 | 0.0016216 | 7.7642
33600 | 3.36 | 44599.5675 | 0.0048562 | 7.726 | 44599.5794 | 0.0071745 | 7.8018
33700 | 3.37 | 44599.5675 | 3.5527e-15 | 7.7249 | 44599.5794 | 0.0049587 | 7.846
33800 | 3.38 | 44599.5676 | 1.7764e-15 | 7.7293 | 44599.5794 | 5.3291e-15 | 7.8559
33900 | 3.39 | 44599.5676 | 0.0015246 | 7.7429 | 44599.5794 | 0.0045826 | 7.8396
34000 | 3.4 | 44599.5676 | 8.8818e-16 | 7.7343 | 44599.5795 | 0.0034993 | 7.819
34100 | 3.41 | 44599.5677 | 1.7764e-15 | 7.7341 | 44599.5795 | 0.004714 | 7.816
34200 | 3.42 | 44599.5677 | 3.5527e-15 | 7.7331 | 44599.5795 | 0 | 7.8234
34300 | 3.43 | 44599.5677 | 6.2172e-15 | 7.7474 | 44599.5796 | 5.3291e-15 | 7.8117
34400 | 3.44 | 44599.5677 | 0.0049301 | 7.7525 | 44599.5796 | 0.004203 | 7.8053
34500 | 3.45 | 44599.5678 | 0.003027 | 7.7561 | 44599.5796 | 0.0046894 | 7.8
34600 | 3.46 | 44599.5678 | 0.0019983 | 7.7549 | 44599.5796 | 0.0076752 | 7.8052
34700 | 3.47 | 44599.5678 | 0.0035294 | 7.7473 | 44599.5797 | 0.0026042 | 7.8258
34800 | 3.48 | 44599.5678 | 0.0046351 | 7.7543 | 44599.5797 | 3.5527e-15 | 7.8516
34900 | 3.49 | 44599.5679 | 6.2172e-15 | 7.7539 | 44599.5797 | 0.004899 | 7.8659
35000 | 3.5 | 44599.5679 | 6.2172e-15 | 7.7484 | 44599.5798 | 0.0052651 | 7.876
35100 | 3.51 | 44599.5679 | 0.0049149 | 7.7502 | 44599.5798 | 0.0045352 | 7.8871
35200 | 3.52 | 44599.568 | 0.0035294 | 7.7415 | 44599.5798 | 0.0049627 | 7.8892
35300 | 3.53 | 44599.568 | 8.8818e-16 | 7.7305 | 44599.5798 | 0.0048879 | 7.888
35400 | 3.54 | 44599.568 | 8.8818e-16 | 7.7275 | 44599.5799 | 0.0045 | 7.8866
35500 | 3.55 | 44599.568 | 0.0046534 | 7.7304 | 44599.5799 | 5.3291e-15 | 7.8736
35600 | 3.56 | 44599.5681 | 2.6645e-15 | 7.7241 | 44599.5799 | 1.7764e-15 | 7.8614
35700 | 3.57 | 44599.5681 | 1.7764e-15 | 7.7656 | 44599.58 | 0.0034187 | 7.8738
35800 | 3.58 | 44599.5681 | 0.0048562 | 7.7958 | 44599.58 | 0.0037997 | 7.9002
35900 | 3.59 | 44599.5682 | 0.0038376 | 7.7953 | 44599.58 | 5.3291e-15 | 7.8895
36000 | 3.6 | 44599.5682 | 0.0032723 | 7.7873 | 44599.58 | 0.0049266 | 7.8781
36100 | 3.61 | 44599.5682 | 0.0045352 | 7.7806 | 44599.5801 | 0.0041392 | 7.8837
36200 | 3.62 | 44599.5682 | 0.0032723 | 7.7692 | 44599.5801 | 0.00541 | 7.9016
36300 | 3.63 | 44599.5683 | 0.0042246 | 7.7745 | 44599.5801 | 0.0032384 | 7.9158
36400 | 3.64 | 44599.5683 | 0.0022057 | 7.7845 | 44599.5802 | 0 | 7.9247
36500 | 3.65 | 44599.5683 | 1.7764e-15 | 7.7851 | 44599.5802 | 3.5527e-15 | 7.9407
36600 | 3.66 | 44599.5684 | 0.0035707 | 7.7966 | 44599.5802 | 0.0015612 | 7.9333
36700 | 3.67 | 44599.5684 | 0.004623 | 7.8138 | 44599.5803 | 5.3291e-15 | 7.893
36800 | 3.68 | 44599.5684 | 4.4409e-15 | 7.8031 | 44599.5803 | 5.3291e-15 | 7.8932
36900 | 3.69 | 44599.5684 | 0 | 7.7975 | 44599.5803 | 0 | 7.8836

## CAL3
Calibration ID | Time (YYYY-MM-DD hh:mm:ss) | Time (YYYY-MM-DD hh:mm:ss) | Sensor | Calibrated Point | Concentration | Signal | Slope | R2 | Intercept
1 | 2022-02-07 16:47 | 44599.6992 | Sensor 3 - pH | 1 | 4 | 348.2418 | -54.6842 | 0.99853 | 563.3492
1 | 2022-02-07 16:54 | 44599.7045 | Sensor 3 - pH | 2 | 7 | 173.3005 | -54.6842 | 0.99853 | 563.3492
1 | 2022-02-07 17:03 | 44599.7101 | Sensor 3 - pH | 3 | 10 | 20.1365 | -54.6842 | 0.99853 | 563.3492
1 | 2022-02-07 17:03 |  | Sensor 3 - pH | 4 | 8.223 | 96.5 | -54.6842 |  | 546.1684

## A.1.7
Profile name | Depth (um) | Depth uncorrected (um) | X (um) | Y (um) | Date | Time (hh:mm:ss) | Time (ms) | Raw, Sensor 3 - pH (MilliVolt) | Sensor 3 - pH (pH unit) | Std. dev, (pH unit)Sensor 3 - pH | pH calibrated with TRIS
Profile A.1.7 | 2000 | 0 | 0 | 0 | 2022-02-07 17:22 | 44599.7233 | 0 | 110.8427 | 8.2752 | 0.0057697 | 7.9607
Profile A.1.7 | 2100 | 100 | 0 | 0 | 2022-02-07 17:22 | 44599.7233 | 0 | 109.8725 | 8.2931 | 0.0046088 | 7.9785
Profile A.1.7 | 2200 | 200 | 0 | 0 | 2022-02-07 17:22 | 44599.7233 | 0 | 127.5237 | 7.971 | 0.099719 | 7.6557
Profile A.1.7 | 2300 | 300 | 0 | 0 | 2022-02-07 17:22 | 44599.7234 | 0 | 109.6643 | 8.2947 | 0.016426 | 7.9823
Profile A.1.7 | 2400 | 400 | 0 | 0 | 2022-02-07 17:22 | 44599.7234 | 0 | 107.1482 | 8.3439 | 0.0056483 | 8.0283
Profile A.1.7 | 2500 | 500 | 0 | 0 | 2022-02-07 17:22 | 44599.7234 | 0 | 107.3721 | 8.3388 | 0.012394 | 8.0242
Profile A.1.7 | 2600 | 600 | 0 | 0 | 2022-02-07 17:22 | 44599.7234 | 0 | 115.4742 | 8.1902 | 0.119 | 7.876
Profile A.1.7 | 2700 | 700 | 0 | 0 | 2022-02-07 17:22 | 44599.7235 | 0 | 102.0168 | 8.4361 | 0.011396 | 8.1221
Profile A.1.7 | 2800 | 800 | 0 | 0 | 2022-02-07 17:22 | 44599.7235 | 0 | 104.9309 | 8.3829 | 0.0088063 | 8.0688
Profile A.1.7 | 2900 | 900 | 0 | 0 | 2022-02-07 17:22 | 44599.7235 | 0 | 109.6693 | 8.2959 | 0.011766 | 7.9822
Profile A.1.7 | 3000 | 1000 | 0 | 0 | 2022-02-07 17:22 | 44599.7236 | 0 | 108.742 | 8.3127 | 0.0088364 | 7.9991
Profile A.1.7 | 3100 | 1100 | 0 | 0 | 2022-02-07 17:22 | 44599.7236 | 0 | 107.9661 | 8.3257 | 0.013248 | 8.0133
Profile A.1.7 | 3200 | 1200 | 0 | 0 | 2022-02-07 17:22 | 44599.7236 | 0 | 108.5226 | 8.3186 | 0.0034993 | 8.0031
Profile A.1.7 | 3300 | 1300 | 0 | 0 | 2022-02-07 17:22 | 44599.7236 | 0 | 108.5331 | 8.32 | 5.3291e-15 | 8.003
Profile A.1.7 | 3400 | 1400 | 0 | 0 | 2022-02-07 17:22 | 44599.7237 | 0 | 108.8233 | 8.31 | 0 | 7.9976
Profile A.1.7 | 3500 | 1500 | 0 | 0 | 2022-02-07 17:22 | 44599.7237 | 0 | 109.0949 | 8.3057 | 0.0049487 | 7.9927
Profile A.1.7 | 3600 | 1600 | 0 | 0 | 2022-02-07 17:22 | 44599.7237 | 0 | 108.6007 | 8.3139 | 0.0048724 | 8.0017
Profile A.1.7 | 3700 | 1700 | 0 | 0 | 2022-02-07 17:22 | 44599.7237 | 0 | 108.6735 | 8.3156 | 0.010187 | 8.0004
Profile A.1.7 | 3800 | 1800 | 0 | 0 | 2022-02-07 17:22 | 44599.7238 | 0 | 108.2169 | 8.3227 | 0.0044439 | 8.0087
Profile A.1.7 | 3900 | 1900 | 0 | 0 | 2022-02-07 17:22 | 44599.7238 | 0 | 107.1683 | 8.342 | 0.014139 | 8.0279
Profile A.1.7 | 4000 | 2000 | 0 | 0 | 2022-02-07 17:22 | 44599.7238 | 0 | 107.8317 | 8.3304 | 0.0019983 | 8.0158
Profile A.1.7 | 4100 | 2100 | 0 | 0 | 2022-02-07 17:22 | 44599.7239 | 0 | 106.8296 | 8.3473 | 0.0078368 | 8.0341
Profile A.1.7 | 4200 | 2200 | 0 | 0 | 2022-02-07 17:22 | 44599.7239 | 0 | 106.2895 | 8.3581 | 0.0039031 | 8.044
Profile A.1.7 | 4300 | 2300 | 0 | 0 | 2022-02-07 17:22 | 44599.7239 | 0 | 106.1434 | 8.361 | 0.0030548 | 8.0467
Profile A.1.7 | 4400 | 2400 | 0 | 0 | 2022-02-07 17:22 | 44599.7239 | 0 | 105.9062 | 8.3644 | 0.0082783 | 8.051
Profile A.1.7 | 4500 | 2500 | 0 | 0 | 2022-02-07 17:23 | 44599.724 | 0 | 105.0114 | 8.3823 | 0.0041907 | 8.0674
Profile A.1.7 | 4600 | 2600 | 0 | 0 | 2022-02-07 17:23 | 44599.724 | 0 | 104.6978 | 8.39 | 8.8818e-15 | 8.0731
Profile A.1.7 | 4700 | 2700 | 0 | 0 | 2022-02-07 17:23 | 44599.724 | 0 | 104.3785 | 8.39 | 8.8818e-15 | 8.0789
Profile A.1.7 | 4800 | 2800 | 0 | 0 | 2022-02-07 17:23 | 44599.7241 | 0 | 104.0449 | 8.4 | 5.3291e-15 | 8.085
Profile A.1.7 | 4900 | 2900 | 0 | 0 | 2022-02-07 17:23 | 44599.7241 | 0 | 103.9254 | 8.4011 | 0.0031737 | 8.0872
Profile A.1.7 | 5000 | 3000 | 0 | 0 | 2022-02-07 17:23 | 44599.7241 | 0 | 103.6246 | 8.4079 | 0.0040681 | 8.0927
Profile A.1.7 | 5100 | 3100 | 0 | 0 | 2022-02-07 17:23 | 44599.7241 | 0 | 103.3146 | 8.4118 | 0.0038569 | 8.0984
Profile A.1.7 | 5200 | 3200 | 0 | 0 | 2022-02-07 17:23 | 44599.7242 | 0 | 103.1249 | 8.4172 | 0.008714 | 8.1019
Profile A.1.7 | 5300 | 3300 | 0 | 0 | 2022-02-07 17:23 | 44599.7242 | 0 | 103.4073 | 8.41 | 5.3291e-15 | 8.0967
Profile A.1.7 | 5400 | 3400 | 0 | 0 | 2022-02-07 17:23 | 44599.7242 | 0 | 103.2298 | 8.4137 | 0.0048167 | 8.0999
Profile A.1.7 | 5500 | 3500 | 0 | 0 | 2022-02-07 17:23 | 44599.7242 | 0 | 103.0799 | 8.4187 | 0.0033993 | 8.1027
Profile A.1.7 | 5600 | 3600 | 0 | 0 | 2022-02-07 17:23 | 44599.7243 | 0 | 102.8831 | 8.42 | 0 | 8.1063
Profile A.1.7 | 5700 | 3700 | 0 | 0 | 2022-02-07 17:23 | 44599.7243 | 0 | 102.9879 | 8.417 | 0.0045927 | 8.1044
Profile A.1.7 | 5800 | 3800 | 0 | 0 | 2022-02-07 17:23 | 44599.7243 | 0 | 102.8271 | 8.4193 | 0.0050676 | 8.1073
Profile A.1.7 | 5900 | 3900 | 0 | 0 | 2022-02-07 17:23 | 44599.7244 | 0 | 102.9998 | 8.4175 | 0.0043301 | 8.1041
Profile A.1.7 | 6000 | 4000 | 0 | 0 | 2022-02-07 17:23 | 44599.7244 | 0 | 102.7705 | 8.4226 | 0.0043967 | 8.1083
Profile A.1.7 | 6100 | 4100 | 0 | 0 | 2022-02-07 17:23 | 44599.7244 | 0 | 103.0584 | 8.4186 | 0.0034993 | 8.1031
Profile A.1.7 | 6200 | 4200 | 0 | 0 | 2022-02-07 17:23 | 44599.7244 | 0 | 103.1087 | 8.4172 | 0.0044854 | 8.1021
Profile A.1.7 | 6300 | 4300 | 0 | 0 | 2022-02-07 17:23 | 44599.7245 | 0 | 102.8634 | 8.42 | 0 | 8.1066
Profile A.1.7 | 6400 | 4400 | 0 | 0 | 2022-02-07 17:23 | 44599.7245 | 0 | 102.5662 | 8.4272 | 0.0044854 | 8.1121
Profile A.1.7 | 6500 | 4500 | 0 | 0 | 2022-02-07 17:23 | 44599.7245 | 0 | 102.7262 | 8.4233 | 0.0046859 | 8.1091
Profile A.1.7 | 6600 | 4600 | 0 | 0 | 2022-02-07 17:23 | 44599.7246 | 0 | 104.1791 | 8.3977 | 0.0059786 | 8.0826
Profile A.1.7 | 6700 | 4700 | 0 | 0 | 2022-02-07 17:23 | 44599.7246 | 0 | 103.069 | 8.4156 | 0.0049661 | 8.1029
Profile A.1.7 | 6800 | 4800 | 0 | 0 | 2022-02-07 17:23 | 44599.7246 | 0 | 103.5942 | 8.4091 | 0.0066804 | 8.0933
Profile A.1.7 | 6900 | 4900 | 0 | 0 | 2022-02-07 17:24 | 44599.7247 | 0 | 103.6458 | 8.4058 | 0.0049391 | 8.0923
Profile A.1.7 | 7000 | 5000 | 0 | 0 | 2022-02-07 17:24 | 44599.7247 | 0 | 103.5898 | 8.4073 | 0.0044222 | 8.0934
Profile A.1.7 | 7100 | 5100 | 0 | 0 | 2022-02-07 17:24 | 44599.7247 | 0 | 102.3658 | 8.4293 | 0.0033378 | 8.1157
Profile A.1.7 | 7200 | 5200 | 0 | 0 | 2022-02-07 17:24 | 44599.7247 | 0 | 104.0367 | 8.3986 | 0.0034317 | 8.0852
Profile A.1.7 | 7300 | 5300 | 0 | 0 | 2022-02-07 17:24 | 44599.7248 | 0 | 104.5099 | 8.39 | 8.8818e-15 | 8.0765
Profile A.1.7 | 7400 | 5400 | 0 | 0 | 2022-02-07 17:24 | 44599.7248 | 0 | 105.1898 | 8.3786 | 0.0034317 | 8.0641
Profile A.1.7 | 7500 | 5500 | 0 | 0 | 2022-02-07 17:24 | 44599.7248 | 0 | 105.438 | 8.3757 | 0.0049487 | 8.0596
Profile A.1.7 | 7600 | 5600 | 0 | 0 | 2022-02-07 17:24 | 44599.7248 | 0 | 106.027 | 8.3614 | 0.0034993 | 8.0488
Profile A.1.7 | 7700 | 5700 | 0 | 0 | 2022-02-07 17:24 | 44599.7249 | 0 | 105.8821 | 8.3661 | 0.0074516 | 8.0514
Profile A.1.7 | 7800 | 5800 | 0 | 0 | 2022-02-07 17:24 | 44599.7249 | 0 | 106.2854 | 8.3568 | 0.0046577 | 8.0441
Profile A.1.7 | 7900 | 5900 | 0 | 0 | 2022-02-07 17:24 | 44599.7249 | 0 | 106.5788 | 8.3536 | 0.0048105 | 8.0387
Profile A.1.7 | 8000 | 6000 | 0 | 0 | 2022-02-07 17:24 | 44599.725 | 0 | 106.8498 | 8.3481 | 0.0049443 | 8.0337
Profile A.1.7 | 8100 | 6100 | 0 | 0 | 2022-02-07 17:24 | 44599.725 | 0 | 107.0875 | 8.3426 | 0.0043632 | 8.0294
Profile A.1.7 | 8200 | 6200 | 0 | 0 | 2022-02-07 17:24 | 44599.725 | 0 | 107.9476 | 8.3271 | 0.0063415 | 8.0137
Profile A.1.7 | 8300 | 6300 | 0 | 0 | 2022-02-07 17:24 | 44599.725 | 0 | 108.2888 | 8.32 | 5.3291e-15 | 8.0074
Profile A.1.7 | 8400 | 6400 | 0 | 0 | 2022-02-07 17:24 | 44599.7251 | 0 | 108.5785 | 8.32 | 5.3291e-15 | 8.0021
Profile A.1.7 | 8500 | 6500 | 0 | 0 | 2022-02-07 17:24 | 44599.7251 | 0 | 108.927 | 8.3095 | 0.002083 | 7.9957
Profile A.1.7 | 8600 | 6600 | 0 | 0 | 2022-02-07 17:24 | 44599.7251 | 0 | 109.6935 | 8.2946 | 0.0049811 | 7.9817
Profile A.1.7 | 8700 | 6700 | 0 | 0 | 2022-02-07 17:24 | 44599.7252 | 0 | 110.6011 | 8.2784 | 0.0036961 | 7.9651
Profile A.1.7 | 8800 | 6800 | 0 | 0 | 2022-02-07 17:24 | 44599.7252 | 0 | 111.2295 | 8.2694 | 0.0023974 | 7.9536
Profile A.1.7 | 8900 | 6900 | 0 | 0 | 2022-02-07 17:24 | 44599.7252 | 0 | 112.2111 | 8.2496 | 0.0049826 | 7.9357
Profile A.1.7 | 9000 | 7000 | 0 | 0 | 2022-02-07 17:24 | 44599.7252 | 0 | 112.9041 | 8.24 | 5.3291e-15 | 7.923
Profile A.1.7 | 9100 | 7100 | 0 | 0 | 2022-02-07 17:24 | 44599.7253 | 0 | 113.7785 | 8.22 | 8.8818e-15 | 7.907
Profile A.1.7 | 9200 | 7200 | 0 | 0 | 2022-02-07 17:24 | 44599.7253 | 0 | 114.3619 | 8.2102 | 0.0014139 | 7.8964
Profile A.1.7 | 9300 | 7300 | 0 | 0 | 2022-02-07 17:24 | 44599.7253 | 0 | 115.0615 | 8.2 | 5.3291e-15 | 7.8836
Profile A.1.7 | 9400 | 7400 | 0 | 0 | 2022-02-07 17:24 | 44599.7253 | 0 | 115.4471 | 8.19 | 0 | 7.8765
Profile A.1.7 | 9500 | 7500 | 0 | 0 | 2022-02-07 17:25 | 44599.7254 | 0 | 116.3952 | 8.1733 | 0.0065115 | 7.8592
Profile A.1.7 | 9600 | 7600 | 0 | 0 | 2022-02-07 17:25 | 44599.7254 | 0 | 116.2194 | 8.1771 | 0.0045175 | 7.8624
Profile A.1.7 | 9700 | 7700 | 0 | 0 | 2022-02-07 17:25 | 44599.7254 | 0 | 116.7406 | 8.1671 | 0.0045175 | 7.8529
Profile A.1.7 | 9800 | 7800 | 0 | 0 | 2022-02-07 17:25 | 44599.7255 | 0 | 117.211 | 8.1582 | 0.0062836 | 7.8443
Profile A.1.7 | 9900 | 7900 | 0 | 0 | 2022-02-07 17:25 | 44599.7255 | 0 | 116.3714 | 8.1741 | 0.025628 | 7.8596
Profile A.1.7 | 10000 | 8000 | 0 | 0 | 2022-02-07 17:25 | 44599.7255 | 0 | 116.9887 | 8.1621 | 0.0040612 | 7.8483
Profile A.1.7 | 10100 | 8100 | 0 | 0 | 2022-02-07 17:25 | 44599.7255 | 0 | 118.1389 | 8.1422 | 0.013134 | 7.8273
Profile A.1.7 | 10200 | 8200 | 0 | 0 | 2022-02-07 17:25 | 44599.7256 | 0 | 116.836 | 8.1651 | 0.0064278 | 7.8511
Profile A.1.7 | 10300 | 8300 | 0 | 0 | 2022-02-07 17:25 | 44599.7256 | 0 | 117.1211 | 8.1592 | 0.0082898 | 7.8459
Profile A.1.7 | 10400 | 8400 | 0 | 0 | 2022-02-07 17:25 | 44599.7256 | 0 | 116.599 | 8.17 | 1.7764e-15 | 7.8555
Profile A.1.7 | 10500 | 8500 | 0 | 0 | 2022-02-07 17:25 | 44599.7257 | 0 | 116.4881 | 8.1716 | 0.0095505 | 7.8575
Profile A.1.7 | 10600 | 8600 | 0 | 0 | 2022-02-07 17:25 | 44599.7257 | 0 | 116.436 | 8.1722 | 0.0041725 | 7.8584
Profile A.1.7 | 10700 | 8700 | 0 | 0 | 2022-02-07 17:25 | 44599.7257 | 0 | 116.5259 | 8.17 | 1.7764e-15 | 7.8568
Profile A.1.7 | 10800 | 8800 | 0 | 0 | 2022-02-07 17:25 | 44599.7257 | 0 | 116.2911 | 8.1731 | 0.0046088 | 7.8611
Profile A.1.7 | 10900 | 8900 | 0 | 0 | 2022-02-07 17:25 | 44599.7258 | 0 | 116.2546 | 8.1778 | 0.0050569 | 7.8618
Profile A.1.7 | 11000 | 9000 | 0 | 0 | 2022-02-07 17:25 | 44599.7258 | 0 | 116.136 | 8.1798 | 0.0014139 | 7.8639
Profile A.1.7 | 11100 | 9100 | 0 | 0 | 2022-02-07 17:25 | 44599.7258 | 0 | 116.3366 | 8.1749 | 0.004999 | 7.8603
Profile A.1.7 | 11200 | 9200 | 0 | 0 | 2022-02-07 17:25 | 44599.7259 | 0 | 115.9741 | 8.18 | 5.3291e-15 | 7.8669
Profile A.1.7 | 11300 | 9300 | 0 | 0 | 2022-02-07 17:25 | 44599.7259 | 0 | 115.826 | 8.1842 | 0.0049301 | 7.8696
Profile A.1.7 | 11400 | 9400 | 0 | 0 | 2022-02-07 17:25 | 44599.7259 | 0 | 116.0035 | 8.18 | 5.3291e-15 | 7.8663
Profile A.1.7 | 11500 | 9500 | 0 | 0 | 2022-02-07 17:25 | 44599.7259 | 0 | 115.79 | 8.1842 | 0.0049301 | 7.8702
Profile A.1.7 | 11600 | 9600 | 0 | 0 | 2022-02-07 17:25 | 44599.726 | 0 | 115.541 | 8.1898 | 0.0055291 | 7.8748
Profile A.1.7 | 11700 | 9700 | 0 | 0 | 2022-02-07 17:25 | 44599.726 | 0 | 115.7684 | 8.1845 | 0.0049739 | 7.8706
Profile A.1.7 | 11800 | 9800 | 0 | 0 | 2022-02-07 17:25 | 44599.726 | 0 | 115.8686 | 8.1808 | 0.002738 | 7.8688
Profile A.1.7 | 11900 | 9900 | 0 | 0 | 2022-02-07 17:26 | 44599.7261 | 0 | 115.8483 | 8.1816 | 0.0036961 | 7.8692
Profile A.1.7 | 12000 | 10000 | 0 | 0 | 2022-02-07 17:26 | 44599.7261 | 0 | 115.7736 | 8.1827 | 0.004415 | 7.8705
Profile A.1.7 | 12100 | 10100 | 0 | 0 | 2022-02-07 17:26 | 44599.7261 | 0 | 115.8538 | 8.1851 | 0.004999 | 7.8691
Profile A.1.7 | 12200 | 10200 | 0 | 0 | 2022-02-07 17:26 | 44599.7261 | 0 | 115.7403 | 8.1857 | 0.0049487 | 7.8712
Profile A.1.7 | 12300 | 10300 | 0 | 0 | 2022-02-07 17:26 | 44599.7262 | 0 | 115.9402 | 8.18 | 5.3291e-15 | 7.8675
Profile A.1.7 | 12400 | 10400 | 0 | 0 | 2022-02-07 17:26 | 44599.7262 | 0 | 116.0951 | 8.179 | 0.003027 | 7.8647
Profile A.1.7 | 12500 | 10500 | 0 | 0 | 2022-02-07 17:26 | 44599.7262 | 0 | 116.3872 | 8.1745 | 0.0049739 | 7.8593
Profile A.1.7 | 12600 | 10600 | 0 | 0 | 2022-02-07 17:26 | 44599.7262 | 0 | 116.0977 | 8.18 | 5.3291e-15 | 7.8646
Profile A.1.7 | 12700 | 10700 | 0 | 0 | 2022-02-07 17:26 | 44599.7263 | 0 | 116.2023 | 8.1755 | 0.0049739 | 7.8627
Profile A.1.7 | 12800 | 10800 | 0 | 0 | 2022-02-07 17:26 | 44599.7263 | 0 | 116.535 | 8.1706 | 0.0071166 | 7.8566
Profile A.1.7 | 12900 | 10900 | 0 | 0 | 2022-02-07 17:26 | 44599.7263 | 0 | 116.8134 | 8.1669 | 0.0046088 | 7.8515
Profile A.1.7 | 13000 | 11000 | 0 | 0 | 2022-02-07 17:26 | 44599.7264 | 0 | 117.0955 | 8.16 | 0.0075593 | 7.8464
Profile A.1.7 | 13100 | 11100 | 0 | 0 | 2022-02-07 17:26 | 44599.7264 | 0 | 117.266 | 8.1578 | 0.0041725 | 7.8433
Profile A.1.7 | 13200 | 11200 | 0 | 0 | 2022-02-07 17:26 | 44599.7264 | 0 | 117.625 | 8.151 | 0.0083897 | 7.8367
Profile A.1.7 | 13300 | 11300 | 0 | 0 | 2022-02-07 17:26 | 44599.7264 | 0 | 118.2975 | 8.14 | 8.8818e-15 | 7.8244
Profile A.1.7 | 13400 | 11400 | 0 | 0 | 2022-02-07 17:26 | 44599.7265 | 0 | 118.4262 | 8.1373 | 0.004415 | 7.822
Profile A.1.7 | 13500 | 11500 | 0 | 0 | 2022-02-07 17:26 | 44599.7265 | 0 | 118.9159 | 8.1271 | 0.0045175 | 7.8131
Profile A.1.7 | 13600 | 11600 | 0 | 0 | 2022-02-07 17:26 | 44599.7265 | 0 | 118.9424 | 8.128 | 0.0040303 | 7.8126
Profile A.1.7 | 13700 | 11700 | 0 | 0 | 2022-02-07 17:26 | 44599.7266 | 0 | 119.6209 | 8.1127 | 0.004415 | 7.8002
Profile A.1.7 | 13800 | 11800 | 0 | 0 | 2022-02-07 17:26 | 44599.7266 | 0 | 119.8595 | 8.1115 | 0.0073569 | 7.7958
Profile A.1.7 | 13900 | 11900 | 0 | 0 | 2022-02-07 17:26 | 44599.7266 | 0 | 120.428 | 8.1014 | 0.0034993 | 7.7854
Profile A.1.7 | 14000 | 12000 | 0 | 0 | 2022-02-07 17:26 | 44599.7266 | 0 | 120.7402 | 8.0942 | 0.0049301 | 7.7797
Profile A.1.7 | 14100 | 12100 | 0 | 0 | 2022-02-07 17:26 | 44599.7267 | 0 | 121.1269 | 8.09 | 7.1054e-15 | 7.7727
Profile A.1.7 | 14200 | 12200 | 0 | 0 | 2022-02-07 17:26 | 44599.7267 | 0 | 121.5539 | 8.08 | 0.0057735 | 7.7648
Profile A.1.7 | 14300 | 12300 | 0 | 0 | 2022-02-07 17:26 | 44599.7267 | 0 | 121.1035 | 8.0884 | 0.0036961 | 7.7731
Profile A.1.7 | 14400 | 12400 | 0 | 0 | 2022-02-07 17:27 | 44599.7268 | 0 | 122.0244 | 8.07 | 5.3291e-15 | 7.7562
Profile A.1.7 | 14500 | 12500 | 0 | 0 | 2022-02-07 17:27 | 44599.7268 | 0 | 122.0374 | 8.0714 | 0.006249 | 7.756
Profile A.1.7 | 14600 | 12600 | 0 | 0 | 2022-02-07 17:27 | 44599.7268 | 0 | 122.1747 | 8.0674 | 0.007183 | 7.7535
Profile A.1.7 | 14700 | 12700 | 0 | 0 | 2022-02-07 17:27 | 44599.7268 | 0 | 122.0234 | 8.07 | 5.3291e-15 | 7.7563
Profile A.1.7 | 14800 | 12800 | 0 | 0 | 2022-02-07 17:27 | 44599.7269 | 0 | 122.2735 | 8.0693 | 0.0025206 | 7.7517
Profile A.1.7 | 14900 | 12900 | 0 | 0 | 2022-02-07 17:27 | 44599.7269 | 0 | 122.1011 | 8.07 | 5.3291e-15 | 7.7548
Profile A.1.7 | 15000 | 13000 | 0 | 0 | 2022-02-07 17:27 | 44599.7269 | 0 | 122.4846 | 8.0614 | 0.0034993 | 7.7478
Profile A.1.7 | 15100 | 13100 | 0 | 0 | 2022-02-07 17:27 | 44599.727 | 0 | 123.2665 | 8.0482 | 0.0088607 | 7.7335
Profile A.1.7 | 15200 | 13200 | 0 | 0 | 2022-02-07 17:27 | 44599.727 | 0 | 122.5118 | 8.06 | 0 | 7.7473
Profile A.1.7 | 15300 | 13300 | 0 | 0 | 2022-02-07 17:27 | 44599.727 | 0 | 122.5179 | 8.0602 | 0.0015071 | 7.7472
Profile A.1.7 | 15400 | 13400 | 0 | 0 | 2022-02-07 17:27 | 44599.727 | 0 | 122.2046 | 8.0686 | 0.003465 | 7.7529
Profile A.1.7 | 15500 | 13500 | 0 | 0 | 2022-02-07 17:27 | 44599.7271 | 0 | 121.996 | 8.07 | 5.3291e-15 | 7.7568
Profile A.1.7 | 15600 | 13600 | 0 | 0 | 2022-02-07 17:27 | 44599.7271 | 0 | 122.2454 | 8.0668 | 0.0046534 | 7.7522
Profile A.1.7 | 15700 | 13700 | 0 | 0 | 2022-02-07 17:27 | 44599.7271 | 0 | 122.4096 | 8.063 | 0.0045625 | 7.7492
Profile A.1.7 | 15800 | 13800 | 0 | 0 | 2022-02-07 17:27 | 44599.7272 | 0 | 122.1392 | 8.07 | 5.3291e-15 | 7.7541
Profile A.1.7 | 15900 | 13900 | 0 | 0 | 2022-02-07 17:27 | 44599.7272 | 0 | 121.972 | 8.07 | 5.3291e-15 | 7.7572
Profile A.1.7 | 16000 | 14000 | 0 | 0 | 2022-02-07 17:27 | 44599.7272 | 0 | 122.2158 | 8.0658 | 0.0049333 | 7.7527
Profile A.1.7 | 16100 | 14100 | 0 | 0 | 2022-02-07 17:27 | 44599.7272 | 0 | 121.5603 | 8.08 | 0 | 7.7647
Profile A.1.7 | 16200 | 14200 | 0 | 0 | 2022-02-07 17:27 | 44599.7273 | 0 | 121.4907 | 8.0784 | 0.0036576 | 7.766
Profile A.1.7 | 16300 | 14300 | 0 | 0 | 2022-02-07 17:27 | 44599.7273 | 0 | 121.6433 | 8.08 | 0 | 7.7632
Profile A.1.7 | 16400 | 14400 | 0 | 0 | 2022-02-07 17:27 | 44599.7273 | 0 | 121.6489 | 8.0795 | 0.002083 | 7.7631
Profile A.1.7 | 16500 | 14500 | 0 | 0 | 2022-02-07 17:27 | 44599.7274 | 0 | 121.4933 | 8.08 | 0 | 7.766
Profile A.1.7 | 16600 | 14600 | 0 | 0 | 2022-02-07 17:27 | 44599.7274 | 0 | 121.2231 | 8.0859 | 0.0049266 | 7.7709
Profile A.1.7 | 16700 | 14700 | 0 | 0 | 2022-02-07 17:27 | 44599.7274 | 0 | 122.1461 | 8.0662 | 0.0082432 | 7.754
Profile A.1.7 | 16800 | 14800 | 0 | 0 | 2022-02-07 17:28 | 44599.7274 | 0 | 121.6737 | 8.0766 | 0.02364 | 7.7627
Profile A.1.7 | 16900 | 14900 | 0 | 0 | 2022-02-07 17:28 | 44599.7275 | 0 | 120.9656 | 8.0882 | 0.0038233 | 7.7756
Profile A.1.7 | 17000 | 15000 | 0 | 0 | 2022-02-07 17:28 | 44599.7275 | 0 | 121.4039 | 8.081 | 0.0029354 | 7.7676
Profile A.1.7 | 17100 | 15100 | 0 | 0 | 2022-02-07 17:28 | 44599.7275 | 0 | 121.5355 | 8.0802 | 0.0014903 | 7.7652
Profile A.1.7 | 17200 | 15200 | 0 | 0 | 2022-02-07 17:28 | 44599.7276 | 0 | 121.0486 | 8.0873 | 0.0044536 | 7.7741
Profile A.1.7 | 17300 | 15300 | 0 | 0 | 2022-02-07 17:28 | 44599.7276 | 0 | 121.2157 | 8.085 | 0.005 | 7.771
Profile A.1.7 | 17400 | 15400 | 0 | 0 | 2022-02-07 17:28 | 44599.7276 | 0 | 121.0054 | 8.0884 | 0.0036917 | 7.7749
Profile A.1.7 | 17500 | 15500 | 0 | 0 | 2022-02-07 17:28 | 44599.7276 | 0 | 121.1043 | 8.0886 | 0.0034317 | 7.7731
Profile A.1.7 | 17600 | 15600 | 0 | 0 | 2022-02-07 17:28 | 44599.7277 | 0 | 119.8784 | 8.11 | 8.8818e-15 | 7.7955
Profile A.1.7 | 17700 | 15700 | 0 | 0 | 2022-02-07 17:28 | 44599.7277 | 0 | 119.4926 | 8.1168 | 0.0046534 | 7.8025
Profile A.1.7 | 17800 | 15800 | 0 | 0 | 2022-02-07 17:28 | 44599.7277 | 0 | 119.8128 | 8.11 | 8.8818e-15 | 7.7967
Profile A.1.7 | 17900 | 15900 | 0 | 0 | 2022-02-07 17:28 | 44599.7278 | 0 | 120.1175 | 8.1061 | 0.0048692 | 7.7911
Profile A.1.7 | 18000 | 16000 | 0 | 0 | 2022-02-07 17:28 | 44599.7278 | 0 | 120.6969 | 8.0945 | 0.0049793 | 7.7805
Profile A.1.7 | 18100 | 16100 | 0 | 0 | 2022-02-07 17:28 | 44599.7278 | 0 | 121.1153 | 8.0884 | 0.0036576 | 7.7729
Profile A.1.7 | 18200 | 16200 | 0 | 0 | 2022-02-07 17:28 | 44599.7278 | 0 | 121.531 | 8.0772 | 0.0044854 | 7.7653
Profile A.1.7 | 18300 | 16300 | 0 | 0 | 2022-02-07 17:28 | 44599.7279 | 0 | 121.8253 | 8.0714 | 0.0034317 | 7.7599
Profile A.1.7 | 18400 | 16400 | 0 | 0 | 2022-02-07 17:28 | 44599.7279 | 0 | 122.3495 | 8.0646 | 0.0058841 | 7.7503
Profile A.1.7 | 18500 | 16500 | 0 | 0 | 2022-02-07 17:28 | 44599.7279 | 0 | 122.7567 | 8.0568 | 0.0046577 | 7.7428
Profile A.1.7 | 18600 | 16600 | 0 | 0 | 2022-02-07 17:28 | 44599.728 | 0 | 122.7944 | 8.0549 | 0.0049986 | 7.7422
Profile A.1.7 | 18700 | 16700 | 0 | 0 | 2022-02-07 17:28 | 44599.728 | 0 | 124.3002 | 8.0286 | 0.0034993 | 7.7146
Profile A.1.7 | 18800 | 16800 | 0 | 0 | 2022-02-07 17:28 | 44599.728 | 0 | 124.1546 | 8.03 | 7.1054e-15 | 7.7173
Profile A.1.7 | 18900 | 16900 | 0 | 0 | 2022-02-07 17:28 | 44599.728 | 0 | 124.3076 | 8.0266 | 0.004742 | 7.7145
Profile A.1.7 | 19000 | 17000 | 0 | 0 | 2022-02-07 17:28 | 44599.7281 | 0 | 124.6514 | 8.0205 | 0.002083 | 7.7082
Profile A.1.7 | 19100 | 17100 | 0 | 0 | 2022-02-07 17:28 | 44599.7281 | 0 | 125.0071 | 8.017 | 0.0045927 | 7.7017
Profile A.1.7 | 19200 | 17200 | 0 | 0 | 2022-02-07 17:28 | 44599.7281 | 0 | 124.9151 | 8.0177 | 0.0041907 | 7.7034
Profile A.1.7 | 19300 | 17300 | 0 | 0 | 2022-02-07 17:29 | 44599.7282 | 0 | 124.8429 | 8.02 | 1.7764e-15 | 7.7047
Profile A.1.7 | 19400 | 17400 | 0 | 0 | 2022-02-07 17:29 | 44599.7282 | 0 | 124.8913 | 8.0173 | 0.0044536 | 7.7038
Profile A.1.7 | 19500 | 17500 | 0 | 0 | 2022-02-07 17:29 | 44599.7282 | 0 | 125.1412 | 8.013 | 0.0045927 | 7.6992
Profile A.1.7 | 19600 | 17600 | 0 | 0 | 2022-02-07 17:29 | 44599.7282 | 0 | 124.9076 | 8.0186 | 0.0034317 | 7.7035
Profile A.1.7 | 19700 | 17700 | 0 | 0 | 2022-02-07 17:29 | 44599.7283 | 0 | 124.7606 | 8.02 | 1.7764e-15 | 7.7062
Profile A.1.7 | 19800 | 17800 | 0 | 0 | 2022-02-07 17:29 | 44599.7283 | 0 | 125.0951 | 8.0114 | 0.0034317 | 7.7001
Profile A.1.7 | 19900 | 17900 | 0 | 0 | 2022-02-07 17:29 | 44599.7283 | 0 | 125.5234 | 8.0057 | 0.0049533 | 7.6923
Profile A.1.7 | 20000 | 18000 | 0 | 0 | 2022-02-07 17:29 | 44599.7284 | 0 | 125.5119 | 8.01 | 5.3291e-15 | 7.6925
Profile A.1.7 | 20100 | 18100 | 0 | 0 | 2022-02-07 17:29 | 44599.7284 | 0 | 125.8849 | 7.9986 | 0.003465 | 7.6856
Profile A.1.7 | 20200 | 18200 | 0 | 0 | 2022-02-07 17:29 | 44599.7284 | 0 | 125.7549 | 8 | 0 | 7.688
Profile A.1.7 | 20300 | 18300 | 0 | 0 | 2022-02-07 17:29 | 44599.7284 | 0 | 125.942 | 7.9995 | 0.0047456 | 7.6846
Profile A.1.7 | 20400 | 18400 | 0 | 0 | 2022-02-07 17:29 | 44599.7285 | 0 | 125.8093 | 8.0002 | 0.0015246 | 7.687
Profile A.1.7 | 20500 | 18500 | 0 | 0 | 2022-02-07 17:29 | 44599.7285 | 0 | 126.4161 | 7.9895 | 0.002083 | 7.6759
Profile A.1.7 | 20600 | 18600 | 0 | 0 | 2022-02-07 17:29 | 44599.7285 | 0 | 125.7702 | 8 | 0 | 7.6877
Profile A.1.7 | 20700 | 18700 | 0 | 0 | 2022-02-07 17:29 | 44599.7286 | 0 | 125.8003 | 8.0002 | 0.0014139 | 7.6872
Profile A.1.7 | 20800 | 18800 | 0 | 0 | 2022-02-07 17:29 | 44599.7286 | 0 | 125.7298 | 8.0012 | 0.003278 | 7.6885
Profile A.1.7 | 20900 | 18900 | 0 | 0 | 2022-02-07 17:29 | 44599.7286 | 0 | 126.0995 | 7.9945 | 0.0049739 | 7.6817
Profile A.1.7 | 21000 | 19000 | 0 | 0 | 2022-02-07 17:29 | 44599.7286 | 0 | 125.2741 | 8.01 | 5.3291e-15 | 7.6968
Profile A.1.7 | 21100 | 19100 | 0 | 0 | 2022-02-07 17:29 | 44599.7287 | 0 | 125.3031 | 8.01 | 5.3291e-15 | 7.6963
Profile A.1.7 | 21200 | 19200 | 0 | 0 | 2022-02-07 17:29 | 44599.7287 | 0 | 125.3202 | 8.0104 | 0.0019786 | 7.696
Profile A.1.7 | 21300 | 19300 | 0 | 0 | 2022-02-07 17:29 | 44599.7287 | 0 | 125.6289 | 8.0047 | 0.0049906 | 7.6903
Profile A.1.7 | 21400 | 19400 | 0 | 0 | 2022-02-07 17:29 | 44599.7288 | 0 | 126.1415 | 7.9957 | 0.0049487 | 7.681
Profile A.1.7 | 21500 | 19500 | 0 | 0 | 2022-02-07 17:29 | 44599.7288 | 0 | 125.9642 | 7.9971 | 0.0045175 | 7.6842
Profile A.1.7 | 21600 | 19600 | 0 | 0 | 2022-02-07 17:29 | 44599.7288 | 0 | 126.3822 | 7.99 | 5.3291e-15 | 7.6766
Profile A.1.7 | 21700 | 19700 | 0 | 0 | 2022-02-07 17:30 | 44599.7288 | 0 | 126.458 | 7.99 | 5.3291e-15 | 7.6752
Profile A.1.7 | 21800 | 19800 | 0 | 0 | 2022-02-07 17:30 | 44599.7289 | 0 | 125.9782 | 7.9979 | 0.0040612 | 7.6839
Profile A.1.7 | 21900 | 19900 | 0 | 0 | 2022-02-07 17:30 | 44599.7289 | 0 | 126.0249 | 7.9971 | 0.0045175 | 7.6831
Profile A.1.7 | 22000 | 20000 | 0 | 0 | 2022-02-07 17:30 | 44599.7289 | 0 | 126.0025 | 8 | 0 | 7.6835
Profile A.1.7 | 22100 | 20100 | 0 | 0 | 2022-02-07 17:30 | 44599.7289 | 0 | 125.9784 | 7.9982 | 0.0038722 | 7.6839
Profile A.1.7 | 22200 | 20200 | 0 | 0 | 2022-02-07 17:30 | 44599.729 | 0 | 126.2061 | 7.9944 | 0.0049608 | 7.6798
Profile A.1.7 | 22300 | 20300 | 0 | 0 | 2022-02-07 17:30 | 44599.729 | 0 | 125.4847 | 8.0083 | 0.0037268 | 7.693
Profile A.1.7 | 22400 | 20400 | 0 | 0 | 2022-02-07 17:30 | 44599.729 | 0 | 125.707 | 8.0029 | 0.0045453 | 7.6889
Profile A.1.7 | 22500 | 20500 | 0 | 0 | 2022-02-07 17:30 | 44599.7291 | 0 | 125.5821 | 8.0082 | 0.0038722 | 7.6912
Profile A.1.7 | 22600 | 20600 | 0 | 0 | 2022-02-07 17:30 | 44599.7291 | 0 | 125.2341 | 8.01 | 5.3291e-15 | 7.6975
Profile A.1.7 | 22700 | 20700 | 0 | 0 | 2022-02-07 17:30 | 44599.7291 | 0 | 125.1565 | 8.0104 | 0.0019983 | 7.699
Profile A.1.7 | 22800 | 20800 | 0 | 0 | 2022-02-07 17:30 | 44599.7291 | 0 | 125.3382 | 8.0109 | 0.005567 | 7.6956
Profile A.1.7 | 22900 | 20900 | 0 | 0 | 2022-02-07 17:30 | 44599.7292 | 0 | 125.1862 | 8.0114 | 0.003465 | 7.6984
Profile A.1.7 | 23000 | 21000 | 0 | 0 | 2022-02-07 17:30 | 44599.7292 | 0 | 125.8133 | 8.0012 | 0.0032056 | 7.687
Profile A.1.7 | 23100 | 21100 | 0 | 0 | 2022-02-07 17:30 | 44599.7292 | 0 | 125.5985 | 8.0048 | 0.0049948 | 7.6909
Profile A.1.7 | 23200 | 21200 | 0 | 0 | 2022-02-07 17:30 | 44599.7292 | 0 | 125.4882 | 8.0093 | 0.0025475 | 7.6929
Profile A.1.7 | 23300 | 21300 | 0 | 0 | 2022-02-07 17:30 | 44599.7293 | 0 | 125.6943 | 8.0016 | 0.0036576 | 7.6891
Profile A.1.7 | 23400 | 21400 | 0 | 0 | 2022-02-07 17:30 | 44599.7293 | 0 | 125.9694 | 7.9986 | 0.003465 | 7.6841
Profile A.1.7 | 23500 | 21500 | 0 | 0 | 2022-02-07 17:30 | 44599.7293 | 0 | 125.8631 | 8 | 0 | 7.686
Profile A.1.7 | 23600 | 21600 | 0 | 0 | 2022-02-07 17:30 | 44599.7294 | 0 | 125.7846 | 8.0016 | 0.0060733 | 7.6875
Profile A.1.7 | 23700 | 21700 | 0 | 0 | 2022-02-07 17:30 | 44599.7294 | 0 | 126.131 | 7.9974 | 0.0043632 | 7.6811
Profile A.1.7 | 23800 | 21800 | 0 | 0 | 2022-02-07 17:30 | 44599.7294 | 0 | 125.8958 | 8.0014 | 0.003465 | 7.6854
Profile A.1.7 | 23900 | 21900 | 0 | 0 | 2022-02-07 17:30 | 44599.7295 | 0 | 125.6589 | 8.0016 | 0.0036576 | 7.6898
Profile A.1.7 | 24000 | 22000 | 0 | 0 | 2022-02-07 17:30 | 44599.7295 | 0 | 125.2326 | 8.0118 | 0.0038233 | 7.6976
Profile A.1.7 | 24100 | 22100 | 0 | 0 | 2022-02-07 17:31 | 44599.7295 | 0 | 124.0651 | 8.0314 | 0.0034317 | 7.7189
Profile A.1.7 | 24200 | 22200 | 0 | 0 | 2022-02-07 17:31 | 44599.7295 | 0 | 123.8216 | 8.04 | 1.7764e-15 | 7.7234
Profile A.1.7 | 24300 | 22300 | 0 | 0 | 2022-02-07 17:31 | 44599.7296 | 0 | 124.0074 | 8.0341 | 0.0049167 | 7.72
Profile A.1.7 | 24400 | 22400 | 0 | 0 | 2022-02-07 17:31 | 44599.7296 | 0 | 125.1589 | 8.0116 | 0.0036576 | 7.6989
Profile A.1.7 | 24500 | 22500 | 0 | 0 | 2022-02-07 17:31 | 44599.7296 | 0 | 125.0928 | 8.015 | 0.005 | 7.7001
Profile A.1.7 | 24600 | 22600 | 0 | 0 | 2022-02-07 17:31 | 44599.7297 | 0 | 125.1827 | 8.0114 | 0.0034317 | 7.6985
Profile A.1.7 | 24700 | 22700 | 0 | 0 | 2022-02-07 17:31 | 44599.7297 | 0 | 125.2591 | 8.01 | 5.3291e-15 | 7.6971
Profile A.1.7 | 24800 | 22800 | 0 | 0 | 2022-02-07 17:31 | 44599.7297 | 0 | 125.5131 | 8.0077 | 0.0042246 | 7.6924
Profile A.1.7 | 24900 | 22900 | 0 | 0 | 2022-02-07 17:31 | 44599.7297 | 0 | 125.5621 | 8.0034 | 0.0047401 | 7.6915
Profile A.1.7 | 25000 | 23000 | 0 | 0 | 2022-02-07 17:31 | 44599.7298 | 0 | 124.8016 | 8.02 | 1.7764e-15 | 7.7055
Profile A.1.7 | 25100 | 23100 | 0 | 0 | 2022-02-07 17:31 | 44599.7298 | 0 | 124.6087 | 8.0226 | 0.0043632 | 7.709
Profile A.1.7 | 25200 | 23200 | 0 | 0 | 2022-02-07 17:31 | 44599.7298 | 0 | 124.9796 | 8.0168 | 0.0046483 | 7.7022
Profile A.1.7 | 25300 | 23300 | 0 | 0 | 2022-02-07 17:31 | 44599.7298 | 0 | 124.8246 | 8.02 | 1.7764e-15 | 7.705
Profile A.1.7 | 25400 | 23400 | 0 | 0 | 2022-02-07 17:31 | 44599.7299 | 0 | 125.2942 | 8.0095 | 0.0021541 | 7.6964
Profile A.1.7 | 25500 | 23500 | 0 | 0 | 2022-02-07 17:31 | 44599.7299 | 0 | 125.5249 | 8.0067 | 0.004714 | 7.6922
Profile A.1.7 | 25600 | 23600 | 0 | 0 | 2022-02-07 17:31 | 44599.7299 | 0 | 125.1587 | 8.0114 | 0.0034317 | 7.6989
Profile A.1.7 | 25700 | 23700 | 0 | 0 | 2022-02-07 17:31 | 44599.73 | 0 | 124.3958 | 8.0286 | 0.003465 | 7.7129
Profile A.1.7 | 25800 | 23800 | 0 | 0 | 2022-02-07 17:31 | 44599.73 | 0 | 124.0883 | 8.0302 | 0.0015071 | 7.7185
Profile A.1.7 | 25900 | 23900 | 0 | 0 | 2022-02-07 17:31 | 44599.73 | 0 | 123.7184 | 8.04 | 1.7764e-15 | 7.7253
Profile A.1.7 | 26000 | 24000 | 0 | 0 | 2022-02-07 17:31 | 44599.73 | 0 | 123.8065 | 8.0398 | 0.0014741 | 7.7237
Profile A.1.7 | 26100 | 24100 | 0 | 0 | 2022-02-07 17:31 | 44599.7301 | 0 | 124.5333 | 8.0245 | 0.0049773 | 7.7104
Profile A.1.7 | 26200 | 24200 | 0 | 0 | 2022-02-07 17:31 | 44599.7301 | 0 | 125.0301 | 8.0152 | 0.0049943 | 7.7013
Profile A.1.7 | 26300 | 24300 | 0 | 0 | 2022-02-07 17:31 | 44599.7301 | 0 | 125.7824 | 8.001 | 0.0029672 | 7.6875
Profile A.1.7 | 26400 | 24400 | 0 | 0 | 2022-02-07 17:31 | 44599.7302 | 0 | 125.4086 | 8.01 | 5.3291e-15 | 7.6944
Profile A.1.7 | 26500 | 24500 | 0 | 0 | 2022-02-07 17:31 | 44599.7302 | 0 | 124.9313 | 8.02 | 1.7764e-15 | 7.7031
Profile A.1.7 | 26600 | 24600 | 0 | 0 | 2022-02-07 17:32 | 44599.7302 | 0 | 124.1009 | 8.0318 | 0.0038569 | 7.7183
Profile A.1.7 | 26700 | 24700 | 0 | 0 | 2022-02-07 17:32 | 44599.7302 | 0 | 123.6199 | 8.04 | 0 | 7.7271
Profile A.1.7 | 26800 | 24800 | 0 | 0 | 2022-02-07 17:32 | 44599.7303 | 0 | 123.939 | 8.037 | 0.0045625 | 7.7212
Profile A.1.7 | 26900 | 24900 | 0 | 0 | 2022-02-07 17:32 | 44599.7303 | 0 | 124.3922 | 8.0286 | 0.0034317 | 7.7129
Profile A.1.7 | 27000 | 25000 | 0 | 0 | 2022-02-07 17:32 | 44599.7303 | 0 | 124.3578 | 8.03 | 7.1054e-15 | 7.7136
Profile A.1.7 | 27100 | 25100 | 0 | 0 | 2022-02-07 17:32 | 44599.7304 | 0 | 124.4729 | 8.0257 | 0.0049487 | 7.7115
Profile A.1.7 | 27200 | 25200 | 0 | 0 | 2022-02-07 17:32 | 44599.7304 | 0 | 124.2215 | 8.0288 | 0.0049223 | 7.7161
Profile A.1.7 | 27300 | 25300 | 0 | 0 | 2022-02-07 17:32 | 44599.7304 | 0 | 123.9938 | 8.0334 | 0.0047401 | 7.7202
Profile A.1.7 | 27400 | 25400 | 0 | 0 | 2022-02-07 17:32 | 44599.7304 | 0 | 123.5705 | 8.04 | 1.7764e-15 | 7.728
Profile A.1.7 | 27500 | 25500 | 0 | 0 | 2022-02-07 17:32 | 44599.7305 | 0 | 123.7613 | 8.04 | 1.7764e-15 | 7.7245
Profile A.1.7 | 27600 | 25600 | 0 | 0 | 2022-02-07 17:32 | 44599.7305 | 0 | 123.7043 | 8.04 | 1.7764e-15 | 7.7255
Profile A.1.7 | 27700 | 25700 | 0 | 0 | 2022-02-07 17:32 | 44599.7305 | 0 | 123.4419 | 8.0445 | 0.0049793 | 7.7303
Profile A.1.7 | 27800 | 25800 | 0 | 0 | 2022-02-07 17:32 | 44599.7306 | 0 | 123.5091 | 8.0402 | 0.0014903 | 7.7291
Profile A.1.7 | 27900 | 25900 | 0 | 0 | 2022-02-07 17:32 | 44599.7306 | 0 | 123.4225 | 8.0448 | 0.0049948 | 7.7307
Profile A.1.7 | 28000 | 26000 | 0 | 0 | 2022-02-07 17:32 | 44599.7306 | 0 | 123.5849 | 8.04 | 1.7764e-15 | 7.7277
Profile A.1.7 | 28100 | 26100 | 0 | 0 | 2022-02-07 17:32 | 44599.7306 | 0 | 123.3917 | 8.0477 | 0.0041907 | 7.7312
Profile A.1.7 | 28200 | 26200 | 0 | 0 | 2022-02-07 17:32 | 44599.7307 | 0 | 122.7571 | 8.0582 | 0.0038569 | 7.7428
Profile A.1.7 | 28300 | 26300 | 0 | 0 | 2022-02-07 17:32 | 44599.7307 | 0 | 122.1961 | 8.07 | 5.3291e-15 | 7.7531
Profile A.1.7 | 28400 | 26400 | 0 | 0 | 2022-02-07 17:32 | 44599.7307 | 0 | 122.2656 | 8.0657 | 0.0049533 | 7.7518
Profile A.1.7 | 28500 | 26500 | 0 | 0 | 2022-02-07 17:32 | 44599.7308 | 0 | 122.3828 | 8.0614 | 0.003465 | 7.7497
Profile A.1.7 | 28600 | 26600 | 0 | 0 | 2022-02-07 17:32 | 44599.7308 | 0 | 122.8562 | 8.0543 | 0.0049533 | 7.741
Profile A.1.7 | 28700 | 26700 | 0 | 0 | 2022-02-07 17:32 | 44599.7308 | 0 | 123.6592 | 8.0412 | 0.0032384 | 7.7263
Profile A.1.7 | 28800 | 26800 | 0 | 0 | 2022-02-07 17:32 | 44599.7308 | 0 | 123.8589 | 8.04 | 1.7764e-15 | 7.7227
Profile A.1.7 | 28900 | 26900 | 0 | 0 | 2022-02-07 17:32 | 44599.7309 | 0 | 123.7321 | 8.04 | 0 | 7.725
Profile A.1.7 | 29000 | 27000 | 0 | 0 | 2022-02-07 17:32 | 44599.7309 | 0 | 123.3714 | 8.0469 | 0.004623 | 7.7316
Profile A.1.7 | 29100 | 27100 | 0 | 0 | 2022-02-07 17:33 | 44599.7309 | 0 | 122.9963 | 8.0532 | 0.0046577 | 7.7385
Profile A.1.7 | 29200 | 27200 | 0 | 0 | 2022-02-07 17:33 | 44599.7309 | 0 | 122.426 | 8.06 | 0 | 7.7489
Profile A.1.7 | 29300 | 27300 | 0 | 0 | 2022-02-07 17:33 | 44599.731 | 0 | 122.6157 | 8.06 | 0 | 7.7454
Profile A.1.7 | 29400 | 27400 | 0 | 0 | 2022-02-07 17:33 | 44599.731 | 0 | 122.911 | 8.0508 | 0.0027639 | 7.74
Profile A.1.7 | 29500 | 27500 | 0 | 0 | 2022-02-07 17:33 | 44599.731 | 0 | 123.8954 | 8.0346 | 0.0049826 | 7.722
Profile A.1.7 | 29600 | 27600 | 0 | 0 | 2022-02-07 17:33 | 44599.7311 | 0 | 124.3096 | 8.0292 | 0.0027639 | 7.7145
Profile A.1.7 | 29700 | 27700 | 0 | 0 | 2022-02-07 17:33 | 44599.7311 | 0 | 124.2478 | 8.0293 | 0.0025475 | 7.7156
Profile A.1.7 | 29800 | 27800 | 0 | 0 | 2022-02-07 17:33 | 44599.7311 | 0 | 124.3793 | 8.03 | 7.1054e-15 | 7.7132
Profile A.1.7 | 29900 | 27900 | 0 | 0 | 2022-02-07 17:33 | 44599.7311 | 0 | 124.4207 | 8.0273 | 0.0044536 | 7.7124
Profile A.1.7 | 30000 | 28000 | 0 | 0 | 2022-02-07 17:33 | 44599.7312 | 0 | 124.0621 | 8.0336 | 0.0048105 | 7.719
Profile A.1.7 | 30100 | 28100 | 0 | 0 | 2022-02-07 17:33 | 44599.7312 | 0 | 123.8664 | 8.0379 | 0.0040681 | 7.7226
Profile A.1.7 | 30200 | 28200 | 0 | 0 | 2022-02-07 17:33 | 44599.7312 | 0 | 123.5891 | 8.0416 | 0.007368 | 7.7276
Profile A.1.7 | 30300 | 28300 | 0 | 0 | 2022-02-07 17:33 | 44599.7313 | 0 | 123.2376 | 8.0488 | 0.0032056 | 7.7341
Profile A.1.7 | 30400 | 28400 | 0 | 0 | 2022-02-07 17:33 | 44599.7313 | 0 | 122.4903 | 8.0614 | 0.003465 | 7.7477
Profile A.1.7 | 30500 | 28500 | 0 | 0 | 2022-02-07 17:33 | 44599.7313 | 0 | 122.0172 | 8.07 | 5.3291e-15 | 7.7564
Profile A.1.7 | 30600 | 28600 | 0 | 0 | 2022-02-07 17:33 | 44599.7314 | 0 | 121.8966 | 8.0725 | 0.0043301 | 7.7586
Profile A.1.7 | 30700 | 28700 | 0 | 0 | 2022-02-07 17:33 | 44599.7314 | 0 | 122.1362 | 8.0686 | 0.003465 | 7.7542
Profile A.1.7 | 30800 | 28800 | 0 | 0 | 2022-02-07 17:33 | 44599.7314 | 0 | 121.9594 | 8.07 | 5.3291e-15 | 7.7574
Profile A.1.7 | 30900 | 28900 | 0 | 0 | 2022-02-07 17:33 | 44599.7314 | 0 | 121.7065 | 8.0784 | 0.0036917 | 7.7621
Profile A.1.7 | 31000 | 29000 | 0 | 0 | 2022-02-07 17:33 | 44599.7315 | 0 | 121.8252 | 8.073 | 0.0045927 | 7.7599
Profile A.1.7 | 31100 | 29100 | 0 | 0 | 2022-02-07 17:33 | 44599.7315 | 0 | 121.8889 | 8.0714 | 0.003465 | 7.7587
Profile A.1.7 | 31200 | 29200 | 0 | 0 | 2022-02-07 17:33 | 44599.7315 | 0 | 121.4239 | 8.08 | 0 | 7.7672
Profile A.1.7 | 31300 | 29300 | 0 | 0 | 2022-02-07 17:33 | 44599.7316 | 0 | 122.0826 | 8.0685 | 0.0035345 | 7.7552
Profile A.1.7 | 31400 | 29400 | 0 | 0 | 2022-02-07 17:33 | 44599.7316 | 0 | 122.9898 | 8.05 | 5.3291e-15 | 7.7386
Profile A.1.7 | 31500 | 29500 | 0 | 0 | 2022-02-07 17:34 | 44599.7316 | 0 | 123.3432 | 8.0461 | 0.0048692 | 7.7321
Profile A.1.7 | 31600 | 29600 | 0 | 0 | 2022-02-07 17:34 | 44599.7316 | 0 | 122.9433 | 8.0536 | 0.0047868 | 7.7394
Profile A.1.7 | 31700 | 29700 | 0 | 0 | 2022-02-07 17:34 | 44599.7317 | 0 | 120.1797 | 8.104 | 0.0049085 | 7.79
Profile A.1.7 | 31800 | 29800 | 0 | 0 | 2022-02-07 17:34 | 44599.7317 | 0 | 119.3228 | 8.1198 | 0.0015071 | 7.8056
Profile A.1.7 | 31900 | 29900 | 0 | 0 | 2022-02-07 17:34 | 44599.7317 | 0 | 118.8771 | 8.128 | 0.0085894 | 7.8138
Profile A.1.7 | 32000 | 30000 | 0 | 0 | 2022-02-07 17:34 | 44599.7318 | 0 | 116.514 | 8.17 | 0 | 7.857
Profile A.1.7 | 32100 | 30100 | 0 | 0 | 2022-02-07 17:34 | 44599.7318 | 0 | 115.2773 | 8.1924 | 0.0042976 | 7.8796
Profile A.1.7 | 32200 | 30200 | 0 | 0 | 2022-02-07 17:34 | 44599.7318 | 0 | 116.2744 | 8.1757 | 0.0049487 | 7.8614
Profile A.1.7 | 32300 | 30300 | 0 | 0 | 2022-02-07 17:34 | 44599.7318 | 0 | 117.461 | 8.1525 | 0.0043301 | 7.8397
Profile A.1.7 | 32400 | 30400 | 0 | 0 | 2022-02-07 17:34 | 44599.7319 | 0 | 117.8343 | 8.147 | 0.0045927 | 7.8329
Profile A.1.7 | 32500 | 30500 | 0 | 0 | 2022-02-07 17:34 | 44599.7319 | 0 | 117.5037 | 8.1511 | 0.0031737 | 7.8389
Profile A.1.7 | 32600 | 30600 | 0 | 0 | 2022-02-07 17:34 | 44599.7319 | 0 | 117.6247 | 8.15 | 3.5527e-15 | 7.8367
Profile A.1.7 | 32700 | 30700 | 0 | 0 | 2022-02-07 17:34 | 44599.732 | 0 | 116.6721 | 8.1688 | 0.0072205 | 7.8541
Profile A.1.7 | 32800 | 30800 | 0 | 0 | 2022-02-07 17:34 | 44599.732 | 0 | 115.8879 | 8.18 | 5.3291e-15 | 7.8685
Profile A.1.7 | 32900 | 30900 | 0 | 0 | 2022-02-07 17:34 | 44599.732 | 0 | 116.5065 | 8.17 | 0 | 7.8571
Profile A.1.7 | 33000 | 31000 | 0 | 0 | 2022-02-07 17:34 | 44599.732 | 0 | 117.7822 | 8.1498 | 0.0015246 | 7.8338
Profile A.1.7 | 33100 | 31100 | 0 | 0 | 2022-02-07 17:34 | 44599.7321 | 0 | 118.5293 | 8.1343 | 0.0049533 | 7.8202
Profile A.1.7 | 33200 | 31200 | 0 | 0 | 2022-02-07 17:34 | 44599.7321 | 0 | 116.842 | 8.1648 | 0.0069048 | 7.851
Profile A.1.7 | 33300 | 31300 | 0 | 0 | 2022-02-07 17:34 | 44599.7321 | 0 | 115.7806 | 8.183 | 0.0045927 | 7.8704
Profile A.1.7 | 33400 | 31400 | 0 | 0 | 2022-02-07 17:34 | 44599.7322 | 0 | 115.3652 | 8.19 | 0 | 7.878
Profile A.1.7 | 33500 | 31500 | 0 | 0 | 2022-02-07 17:34 | 44599.7322 | 0 | 115.2565 | 8.1958 | 0.0049333 | 7.88
Profile A.1.7 | 33600 | 31600 | 0 | 0 | 2022-02-07 17:34 | 44599.7322 | 0 | 115.7891 | 8.1844 | 0.0058279 | 7.8703
Profile A.1.7 | 33700 | 31700 | 0 | 0 | 2022-02-07 17:34 | 44599.7322 | 0 | 116.9714 | 8.1623 | 0.0041907 | 7.8486
Profile A.1.7 | 33800 | 31800 | 0 | 0 | 2022-02-07 17:34 | 44599.7323 | 0 | 118.336 | 8.14 | 8.8818e-15 | 7.8237
Profile A.1.7 | 33900 | 31900 | 0 | 0 | 2022-02-07 17:35 | 44599.7323 | 0 | 119.4822 | 8.1186 | 0.003465 | 7.8027
Profile A.1.7 | 34000 | 32000 | 0 | 0 | 2022-02-07 17:35 | 44599.7323 | 0 | 120.016 | 8.1072 | 0.0044854 | 7.793
Profile A.1.7 | 34100 | 32100 | 0 | 0 | 2022-02-07 17:35 | 44599.7324 | 0 | 119.3537 | 8.12 | 3.5527e-15 | 7.8051
Profile A.1.7 | 34200 | 32200 | 0 | 0 | 2022-02-07 17:35 | 44599.7324 | 0 | 118.3375 | 8.14 | 8.8818e-15 | 7.8237
Profile A.1.7 | 34300 | 32300 | 0 | 0 | 2022-02-07 17:35 | 44599.7324 | 0 | 119.1587 | 8.1202 | 0.0014903 | 7.8086
Profile A.1.7 | 34400 | 32400 | 0 | 0 | 2022-02-07 17:35 | 44599.7324 | 0 | 119.3873 | 8.1173 | 0.0068635 | 7.8045
Profile A.1.7 | 34500 | 32500 | 0 | 0 | 2022-02-07 17:35 | 44599.7325 | 0 | 118.504 | 8.1373 | 0.0044536 | 7.8206
Profile A.1.7 | 34600 | 32600 | 0 | 0 | 2022-02-07 17:35 | 44599.7325 | 0 | 118.849 | 8.13 | 3.5527e-15 | 7.8143
Profile A.1.7 | 34700 | 32700 | 0 | 0 | 2022-02-07 17:35 | 44599.7325 | 0 | 119.1894 | 8.12 | 3.5527e-15 | 7.8081
Profile A.1.7 | 34800 | 32800 | 0 | 0 | 2022-02-07 17:35 | 44599.7326 | 0 | 119.1026 | 8.12 | 3.5527e-15 | 7.8097
Profile A.1.7 | 34900 | 32900 | 0 | 0 | 2022-02-07 17:35 | 44599.7326 | 0 | 118.5874 | 8.1334 | 0.0047441 | 7.8191
Profile A.1.7 | 35000 | 33000 | 0 | 0 | 2022-02-07 17:35 | 44599.7326 | 0 | 118.4201 | 8.1386 | 0.0034993 | 7.8222
Profile A.1.7 | 35100 | 33100 | 0 | 0 | 2022-02-07 17:35 | 44599.7326 | 0 | 118.756 | 8.13 | 3.5527e-15 | 7.816
Profile A.1.7 | 35200 | 33200 | 0 | 0 | 2022-02-07 17:35 | 44599.7327 | 0 | 119.4437 | 8.117 | 0.0045927 | 7.8034
Profile A.1.7 | 35300 | 33300 | 0 | 0 | 2022-02-07 17:35 | 44599.7327 | 0 | 120.1741 | 8.1048 | 0.0049943 | 7.7901
Profile A.1.7 | 35400 | 33400 | 0 | 0 | 2022-02-07 17:35 | 44599.7327 | 0 | 119.1344 | 8.1231 | 0.004623 | 7.8091
Profile A.1.7 | 35500 | 33500 | 0 | 0 | 2022-02-07 17:35 | 44599.7328 | 0 | 118.4153 | 8.1373 | 0.0044536 | 7.8222
Profile A.1.7 | 35600 | 33600 | 0 | 0 | 2022-02-07 17:35 | 44599.7328 | 0 | 118.1161 | 8.1414 | 0.003465 | 7.8277
Profile A.1.7 | 35700 | 33700 | 0 | 0 | 2022-02-07 17:35 | 44599.7328 | 0 | 116.1115 | 8.1787 | 0.005416 | 7.8644
Profile A.1.7 | 35800 | 33800 | 0 | 0 | 2022-02-07 17:35 | 44599.7328 | 0 | 115.322 | 8.1916 | 0.0036576 | 7.8788
Profile A.1.7 | 35900 | 33900 | 0 | 0 | 2022-02-07 17:35 | 44599.7329 | 0 | 114.8867 | 8.2009 | 0.0028748 | 7.8868
Profile A.1.7 | 36000 | 34000 | 0 | 0 | 2022-02-07 17:35 | 44599.7329 | 0 | 112.5493 | 8.2434 | 0.010432 | 7.9295
Profile A.1.7 | 36100 | 34100 | 0 | 0 | 2022-02-07 17:35 | 44599.7329 | 0 | 111.872 | 8.2582 | 0.0038569 | 7.9419
Profile A.1.7 | 36200 | 34200 | 0 | 0 | 2022-02-07 17:35 | 44599.733 | 0 | 112.8488 | 8.2386 | 0.0034317 | 7.924
Profile A.1.7 | 36300 | 34300 | 0 | 0 | 2022-02-07 17:35 | 44599.733 | 0 | 113.0133 | 8.2348 | 0.0049948 | 7.921
Profile A.1.7 | 36400 | 34400 | 0 | 0 | 2022-02-07 17:36 | 44599.733 | 0 | 114.1423 | 8.2124 | 0.0042943 | 7.9004
Profile A.1.7 | 36500 | 34500 | 0 | 0 | 2022-02-07 17:36 | 44599.733 | 0 | 112.2097 | 8.2519 | 0.0038914 | 7.9357
Profile A.1.7 | 36600 | 34600 | 0 | 0 | 2022-02-07 17:36 | 44599.7331 | 0 | 111.2381 | 8.2671 | 0.0045175 | 7.9535
Profile A.1.7 | 36700 | 34700 | 0 | 0 | 2022-02-07 17:36 | 44599.7331 | 0 | 111.0927 | 8.27 | 1.7764e-15 | 7.9561
Profile A.1.7 | 36800 | 34800 | 0 | 0 | 2022-02-07 17:36 | 44599.7331 | 0 | 111.1085 | 8.27 | 1.7764e-15 | 7.9559
Profile A.1.7 | 36900 | 34900 | 0 | 0 | 2022-02-07 17:36 | 44599.7331 | 0 | 112.8339 | 8.2389 | 0.0031737 | 7.9243
Profile A.1.7 | 37000 | 35000 | 0 | 0 | 2022-02-07 17:36 | 44599.7332 | 0 | 114.0715 | 8.2159 | 0.0049167 | 7.9017

## A.1.8
Profile name | Depth (um) | Depth uncorrected (um) | X (um) | Y (um) | Date | Time (hh:mm:ss) | Time (ms) | Raw, Sensor 3 - pH (MilliVolt) | Sensor 3 - pH (pH unit) | Std. dev, (pH unit)Sensor 3 - pH | pH calibrated with TRIS
Profile A.1.8 | 2000 | 0 | 0 | 0 | 2022-02-07 17:38 | 44599.735 | 0 | 112.7542 | 8.2404 | 0.0064415 | 7.9258
Profile A.1.8 | 2100 | 100 | 0 | 0 | 2022-02-07 17:38 | 44599.735 | 0 | 112.5504 | 8.2415 | 0.0035294 | 7.9295
Profile A.1.8 | 2200 | 200 | 0 | 0 | 2022-02-07 17:38 | 44599.7351 | 0 | 112.4395 | 8.2457 | 0.0049487 | 7.9315
Profile A.1.8 | 2300 | 300 | 0 | 0 | 2022-02-07 17:39 | 44599.7351 | 0 | 110.969 | 8.2738 | 0.014808 | 7.9584
Profile A.1.8 | 2400 | 400 | 0 | 0 | 2022-02-07 17:39 | 44599.7351 | 0 | 111.9598 | 8.2531 | 0.014736 | 7.9403
Profile A.1.8 | 2500 | 500 | 0 | 0 | 2022-02-07 17:39 | 44599.7351 | 0 | 111.4811 | 8.2627 | 0.004415 | 7.949
Profile A.1.8 | 2600 | 600 | 0 | 0 | 2022-02-07 17:39 | 44599.7352 | 0 | 112.3661 | 8.2475 | 0.0043301 | 7.9329
Profile A.1.8 | 2700 | 700 | 0 | 0 | 2022-02-07 17:39 | 44599.7352 | 0 | 112.7735 | 8.2404 | 0.0019983 | 7.9254
Profile A.1.8 | 2800 | 800 | 0 | 0 | 2022-02-07 17:39 | 44599.7352 | 0 | 113.5659 | 8.2262 | 0.0048412 | 7.9109
Profile A.1.8 | 2900 | 900 | 0 | 0 | 2022-02-07 17:39 | 44599.7353 | 0 | 114.1163 | 8.2171 | 0.0045453 | 7.9009
Profile A.1.8 | 3000 | 1000 | 0 | 0 | 2022-02-07 17:39 | 44599.7353 | 0 | 113.594 | 8.2227 | 0.010356 | 7.9104
Profile A.1.8 | 3100 | 1100 | 0 | 0 | 2022-02-07 17:39 | 44599.7353 | 0 | 114.8209 | 8.2027 | 0.0044439 | 7.888
Profile A.1.8 | 3200 | 1200 | 0 | 0 | 2022-02-07 17:39 | 44599.7353 | 0 | 114.4228 | 8.21 | 3.5527e-15 | 7.8952
Profile A.1.8 | 3300 | 1300 | 0 | 0 | 2022-02-07 17:39 | 44599.7354 | 0 | 114.0831 | 8.2156 | 0.0049608 | 7.9015
Profile A.1.8 | 3400 | 1400 | 0 | 0 | 2022-02-07 17:39 | 44599.7354 | 0 | 114.8161 | 8.2027 | 0.0044439 | 7.8881
Profile A.1.8 | 3500 | 1500 | 0 | 0 | 2022-02-07 17:39 | 44599.7354 | 0 | 114.364 | 8.2115 | 0.0035294 | 7.8963
Profile A.1.8 | 3600 | 1600 | 0 | 0 | 2022-02-07 17:39 | 44599.7355 | 0 | 114.4084 | 8.21 | 3.5527e-15 | 7.8955
Profile A.1.8 | 3700 | 1700 | 0 | 0 | 2022-02-07 17:39 | 44599.7355 | 0 | 114.3745 | 8.21 | 0 | 7.8961
Profile A.1.8 | 3800 | 1800 | 0 | 0 | 2022-02-07 17:39 | 44599.7355 | 0 | 114.4973 | 8.21 | 0 | 7.8939
Profile A.1.8 | 3900 | 1900 | 0 | 0 | 2022-02-07 17:39 | 44599.7355 | 0 | 113.8097 | 8.2218 | 0.0143 | 7.9065
Profile A.1.8 | 4000 | 2000 | 0 | 0 | 2022-02-07 17:39 | 44599.7356 | 0 | 113.3291 | 8.2303 | 0.013226 | 7.9152
Profile A.1.8 | 4100 | 2100 | 0 | 0 | 2022-02-07 17:39 | 44599.7356 | 0 | 113.9901 | 8.2179 | 0.0040768 | 7.9032
Profile A.1.8 | 4200 | 2200 | 0 | 0 | 2022-02-07 17:39 | 44599.7356 | 0 | 113.6233 | 8.225 | 0.005 | 7.9099
Profile A.1.8 | 4300 | 2300 | 0 | 0 | 2022-02-07 17:39 | 44599.7356 | 0 | 113.2194 | 8.2314 | 0.0034583 | 7.9173
Profile A.1.8 | 4400 | 2400 | 0 | 0 | 2022-02-07 17:39 | 44599.7357 | 0 | 113.0372 | 8.2336 | 0.004797 | 7.9206
Profile A.1.8 | 4500 | 2500 | 0 | 0 | 2022-02-07 17:39 | 44599.7357 | 0 | 112.9593 | 8.2346 | 0.0049852 | 7.922
Profile A.1.8 | 4600 | 2600 | 0 | 0 | 2022-02-07 17:39 | 44599.7357 | 0 | 112.2376 | 8.2486 | 0.0034187 | 7.9352
Profile A.1.8 | 4700 | 2700 | 0 | 0 | 2022-02-07 17:40 | 44599.7358 | 0 | 112.2867 | 8.25 | 0 | 7.9343
Profile A.1.8 | 4800 | 2800 | 0 | 0 | 2022-02-07 17:40 | 44599.7358 | 0 | 111.8263 | 8.26 | 5.3291e-15 | 7.9427
Profile A.1.8 | 4900 | 2900 | 0 | 0 | 2022-02-07 17:40 | 44599.7358 | 0 | 111.7151 | 8.26 | 5.3291e-15 | 7.9448
Profile A.1.8 | 5000 | 3000 | 0 | 0 | 2022-02-07 17:40 | 44599.7358 | 0 | 111.6911 | 8.26 | 3.5527e-15 | 7.9452
Profile A.1.8 | 5100 | 3100 | 0 | 0 | 2022-02-07 17:40 | 44599.7359 | 0 | 111.6875 | 8.2585 | 0.003608 | 7.9453
Profile A.1.8 | 5200 | 3200 | 0 | 0 | 2022-02-07 17:40 | 44599.7359 | 0 | 111.5463 | 8.26 | 3.5527e-15 | 7.9479
Profile A.1.8 | 5300 | 3300 | 0 | 0 | 2022-02-07 17:40 | 44599.7359 | 0 | 111.1231 | 8.27 | 0 | 7.9556
Profile A.1.8 | 5400 | 3400 | 0 | 0 | 2022-02-07 17:40 | 44599.736 | 0 | 111.0914 | 8.27 | 0 | 7.9562
Profile A.1.8 | 5500 | 3500 | 0 | 0 | 2022-02-07 17:40 | 44599.736 | 0 | 110.8552 | 8.2746 | 0.0049835 | 7.9605
Profile A.1.8 | 5600 | 3600 | 0 | 0 | 2022-02-07 17:40 | 44599.736 | 0 | 110.7327 | 8.278 | 0.0039629 | 7.9627
Profile A.1.8 | 5700 | 3700 | 0 | 0 | 2022-02-07 17:40 | 44599.7361 | 0 | 110.7748 | 8.2764 | 0.004797 | 7.962
Profile A.1.8 | 5800 | 3800 | 0 | 0 | 2022-02-07 17:40 | 44599.7361 | 0 | 110.1916 | 8.287 | 0.0045826 | 7.9726
Profile A.1.8 | 5900 | 3900 | 0 | 0 | 2022-02-07 17:40 | 44599.7361 | 0 | 109.954 | 8.2892 | 0.0027639 | 7.977
Profile A.1.8 | 6000 | 4000 | 0 | 0 | 2022-02-07 17:40 | 44599.7361 | 0 | 109.5851 | 8.2986 | 0.0034583 | 7.9837
Profile A.1.8 | 6100 | 4100 | 0 | 0 | 2022-02-07 17:40 | 44599.7362 | 0 | 109.3702 | 8.3029 | 0.0045352 | 7.9876
Profile A.1.8 | 6200 | 4200 | 0 | 0 | 2022-02-07 17:40 | 44599.7362 | 0 | 108.7109 | 8.3136 | 0.004797 | 7.9997
Profile A.1.8 | 6300 | 4300 | 0 | 0 | 2022-02-07 17:40 | 44599.7362 | 0 | 108.2685 | 8.3203 | 0.0016007 | 8.0078
Profile A.1.8 | 6400 | 4400 | 0 | 0 | 2022-02-07 17:40 | 44599.7363 | 0 | 107.7521 | 8.3308 | 0.0035855 | 8.0172
Profile A.1.8 | 6500 | 4500 | 0 | 0 | 2022-02-07 17:40 | 44599.7363 | 0 | 107.7783 | 8.3306 | 0.0032867 | 8.0168
Profile A.1.8 | 6600 | 4600 | 0 | 0 | 2022-02-07 17:40 | 44599.7363 | 0 | 106.8625 | 8.3456 | 0.0049627 | 8.0335
Profile A.1.8 | 6700 | 4700 | 0 | 0 | 2022-02-07 17:40 | 44599.7363 | 0 | 106.9174 | 8.3471 | 0.0045175 | 8.0325
Profile A.1.8 | 6800 | 4800 | 0 | 0 | 2022-02-07 17:40 | 44599.7364 | 0 | 106.3011 | 8.36 | 8.8818e-15 | 8.0438
Profile A.1.8 | 6900 | 4900 | 0 | 0 | 2022-02-07 17:40 | 44599.7364 | 0 | 106.5066 | 8.3562 | 0.0058593 | 8.04
Profile A.1.8 | 7000 | 5000 | 0 | 0 | 2022-02-07 17:40 | 44599.7364 | 0 | 106.0969 | 8.36 | 8.8818e-15 | 8.0475
Profile A.1.8 | 7100 | 5100 | 0 | 0 | 2022-02-07 17:40 | 44599.7365 | 0 | 105.7348 | 8.3697 | 0.0016216 | 8.0541
Profile A.1.8 | 7200 | 5200 | 0 | 0 | 2022-02-07 17:41 | 44599.7365 | 0 | 105.9743 | 8.3614 | 0.0034187 | 8.0497
Profile A.1.8 | 7300 | 5300 | 0 | 0 | 2022-02-07 17:41 | 44599.7365 | 0 | 105.697 | 8.37 | 3.5527e-15 | 8.0548
Profile A.1.8 | 7400 | 5400 | 0 | 0 | 2022-02-07 17:41 | 44599.7365 | 0 | 104.9818 | 8.3817 | 0.0083333 | 8.0679
Profile A.1.8 | 7500 | 5500 | 0 | 0 | 2022-02-07 17:41 | 44599.7366 | 0 | 105.8541 | 8.3683 | 0.0037268 | 8.0519
Profile A.1.8 | 7600 | 5600 | 0 | 0 | 2022-02-07 17:41 | 44599.7366 | 0 | 105.6767 | 8.37 | 3.5527e-15 | 8.0552
Profile A.1.8 | 7700 | 5700 | 0 | 0 | 2022-02-07 17:41 | 44599.7366 | 0 | 105.3254 | 8.3782 | 0.0038376 | 8.0616
Profile A.1.8 | 7800 | 5800 | 0 | 0 | 2022-02-07 17:41 | 44599.7367 | 0 | 107.5325 | 8.3368 | 0.039732 | 8.0213
Profile A.1.8 | 7900 | 5900 | 0 | 0 | 2022-02-07 17:41 | 44599.7367 | 0 | 105.3658 | 8.3743 | 0.0049541 | 8.0609
Profile A.1.8 | 8000 | 6000 | 0 | 0 | 2022-02-07 17:41 | 44599.7367 | 0 | 105.6272 | 8.3685 | 0.0035707 | 8.0561
Profile A.1.8 | 8100 | 6100 | 0 | 0 | 2022-02-07 17:41 | 44599.7367 | 0 | 105.4552 | 8.3713 | 0.0033432 | 8.0592
Profile A.1.8 | 8200 | 6200 | 0 | 0 | 2022-02-07 17:41 | 44599.7368 | 0 | 105.7168 | 8.37 | 3.5527e-15 | 8.0545
Profile A.1.8 | 8300 | 6300 | 0 | 0 | 2022-02-07 17:41 | 44599.7368 | 0 | 106.0391 | 8.362 | 0.024207 | 8.0486
Profile A.1.8 | 8400 | 6400 | 0 | 0 | 2022-02-07 17:41 | 44599.7368 | 0 | 106.1597 | 8.3611 | 0.0084254 | 8.0464
Profile A.1.8 | 8500 | 6500 | 0 | 0 | 2022-02-07 17:41 | 44599.7369 | 0 | 105.6556 | 8.3677 | 0.0057564 | 8.0556
Profile A.1.8 | 8600 | 6600 | 0 | 0 | 2022-02-07 17:41 | 44599.7369 | 0 | 106.0578 | 8.3649 | 0.0072117 | 8.0482
Profile A.1.8 | 8700 | 6700 | 0 | 0 | 2022-02-07 17:41 | 44599.7369 | 0 | 105.9195 | 8.365 | 0.005 | 8.0507
Profile A.1.8 | 8800 | 6800 | 0 | 0 | 2022-02-07 17:41 | 44599.7369 | 0 | 105.923 | 8.367 | 0.0045707 | 8.0507
Profile A.1.8 | 8900 | 6900 | 0 | 0 | 2022-02-07 17:41 | 44599.737 | 0 | 106.1069 | 8.3639 | 0.0048879 | 8.0473
Profile A.1.8 | 9000 | 7000 | 0 | 0 | 2022-02-07 17:41 | 44599.737 | 0 | 105.9961 | 8.3624 | 0.0042514 | 8.0493
Profile A.1.8 | 9100 | 7100 | 0 | 0 | 2022-02-07 17:41 | 44599.737 | 0 | 106.1754 | 8.3605 | 0.0050377 | 8.0461
Profile A.1.8 | 9200 | 7200 | 0 | 0 | 2022-02-07 17:41 | 44599.7371 | 0 | 106.637 | 8.3503 | 0.0016007 | 8.0376
Profile A.1.8 | 9300 | 7300 | 0 | 0 | 2022-02-07 17:41 | 44599.7371 | 0 | 106.4615 | 8.3538 | 0.0048498 | 8.0408
Profile A.1.8 | 9400 | 7400 | 0 | 0 | 2022-02-07 17:41 | 44599.7371 | 0 | 106.6428 | 8.3506 | 0.0047466 | 8.0375
Profile A.1.8 | 9500 | 7500 | 0 | 0 | 2022-02-07 17:42 | 44599.7372 | 0 | 107.1833 | 8.34 | 1.7764e-15 | 8.0276
Profile A.1.8 | 9600 | 7600 | 0 | 0 | 2022-02-07 17:42 | 44599.7372 | 0 | 106.9286 | 8.3468 | 0.0046483 | 8.0323
Profile A.1.8 | 9700 | 7700 | 0 | 0 | 2022-02-07 17:42 | 44599.7372 | 0 | 107.6123 | 8.3313 | 0.0033803 | 8.0198
Profile A.1.8 | 9800 | 7800 | 0 | 0 | 2022-02-07 17:42 | 44599.7372 | 0 | 107.8109 | 8.33 | 0 | 8.0162
Profile A.1.8 | 9900 | 7900 | 0 | 0 | 2022-02-07 17:42 | 44599.7373 | 0 | 108.3598 | 8.32 | 5.3291e-15 | 8.0061
Profile A.1.8 | 10000 | 8000 | 0 | 0 | 2022-02-07 17:42 | 44599.7373 | 0 | 108.8141 | 8.3122 | 0.0041574 | 7.9978
Profile A.1.8 | 10100 | 8100 | 0 | 0 | 2022-02-07 17:42 | 44599.7373 | 0 | 109.1193 | 8.3086 | 0.0034187 | 7.9922
Profile A.1.8 | 10200 | 8200 | 0 | 0 | 2022-02-07 17:42 | 44599.7373 | 0 | 109.5793 | 8.2989 | 0.0031427 | 7.9838
Profile A.1.8 | 10300 | 8300 | 0 | 0 | 2022-02-07 17:42 | 44599.7374 | 0 | 110.6591 | 8.2797 | 0.0016434 | 7.9641
Profile A.1.8 | 10400 | 8400 | 0 | 0 | 2022-02-07 17:42 | 44599.7374 | 0 | 110.4749 | 8.2818 | 0.0038766 | 7.9674
Profile A.1.8 | 10500 | 8500 | 0 | 0 | 2022-02-07 17:42 | 44599.7374 | 0 | 111.744 | 8.26 | 3.5527e-15 | 7.9442
Profile A.1.8 | 10600 | 8600 | 0 | 0 | 2022-02-07 17:42 | 44599.7375 | 0 | 111.9945 | 8.2514 | 0.0034583 | 7.9397
Profile A.1.8 | 10700 | 8700 | 0 | 0 | 2022-02-07 17:42 | 44599.7375 | 0 | 112.624 | 8.24 | 3.5527e-15 | 7.9281
Profile A.1.8 | 10800 | 8800 | 0 | 0 | 2022-02-07 17:42 | 44599.7375 | 0 | 113.7576 | 8.22 | 3.5527e-15 | 7.9074
Profile A.1.8 | 10900 | 8900 | 0 | 0 | 2022-02-07 17:42 | 44599.7376 | 0 | 114.0779 | 8.2153 | 0.0049931 | 7.9016
Profile A.1.8 | 11000 | 9000 | 0 | 0 | 2022-02-07 17:42 | 44599.7376 | 0 | 114.5634 | 8.2084 | 0.003686 | 7.8927
Profile A.1.8 | 11100 | 9100 | 0 | 0 | 2022-02-07 17:42 | 44599.7376 | 0 | 114.9595 | 8.2 | 3.5527e-15 | 7.8854
Profile A.1.8 | 11200 | 9200 | 0 | 0 | 2022-02-07 17:42 | 44599.7377 | 0 | 115.6449 | 8.1886 | 0.0034187 | 7.8729
Profile A.1.8 | 11300 | 9300 | 0 | 0 | 2022-02-07 17:42 | 44599.7377 | 0 | 115.2537 | 8.1954 | 0.0049835 | 7.8801
Profile A.1.8 | 11400 | 9400 | 0 | 0 | 2022-02-07 17:42 | 44599.7377 | 0 | 115.9758 | 8.1823 | 0.0042133 | 7.8668
Profile A.1.8 | 11500 | 9500 | 0 | 0 | 2022-02-07 17:42 | 44599.7377 | 0 | 116.1619 | 8.1784 | 0.003686 | 7.8634
Profile A.1.8 | 11600 | 9600 | 0 | 0 | 2022-02-07 17:42 | 44599.7378 | 0 | 116.5171 | 8.17 | 1.7764e-15 | 7.857
Profile A.1.8 | 11700 | 9700 | 0 | 0 | 2022-02-07 17:42 | 44599.7378 | 0 | 116.7255 | 8.1678 | 0.0041166 | 7.8531
Profile A.1.8 | 11800 | 9800 | 0 | 0 | 2022-02-07 17:42 | 44599.7378 | 0 | 116.5841 | 8.17 | 1.7764e-15 | 7.8557
Profile A.1.8 | 11900 | 9900 | 0 | 0 | 2022-02-07 17:42 | 44599.7378 | 0 | 116.8105 | 8.1663 | 0.0048238 | 7.8516
Profile A.1.8 | 12000 | 10000 | 0 | 0 | 2022-02-07 17:43 | 44599.7379 | 0 | 117.1143 | 8.16 | 3.5527e-15 | 7.846
Profile A.1.8 | 12100 | 10100 | 0 | 0 | 2022-02-07 17:43 | 44599.7379 | 0 | 117.147 | 8.16 | 1.7764e-15 | 7.8454
Profile A.1.8 | 12200 | 10200 | 0 | 0 | 2022-02-07 17:43 | 44599.7379 | 0 | 117.0841 | 8.16 | 1.7764e-15 | 7.8466
Profile A.1.8 | 12300 | 10300 | 0 | 0 | 2022-02-07 17:43 | 44599.738 | 0 | 117.3451 | 8.1557 | 0.0049487 | 7.8418
Profile A.1.8 | 12400 | 10400 | 0 | 0 | 2022-02-07 17:43 | 44599.738 | 0 | 117.2516 | 8.1589 | 0.0031052 | 7.8435
Profile A.1.8 | 12500 | 10500 | 0 | 0 | 2022-02-07 17:43 | 44599.738 | 0 | 117.7557 | 8.15 | 0 | 7.8343
Profile A.1.8 | 12600 | 10600 | 0 | 0 | 2022-02-07 17:43 | 44599.7381 | 0 | 117.5019 | 8.1514 | 0.0034187 | 7.8389
Profile A.1.8 | 12700 | 10700 | 0 | 0 | 2022-02-07 17:43 | 44599.7381 | 0 | 117.9008 | 8.1457 | 0.0049541 | 7.8316
Profile A.1.8 | 12800 | 10800 | 0 | 0 | 2022-02-07 17:43 | 44599.7381 | 0 | 117.775 | 8.15 | 0 | 7.8339
Profile A.1.8 | 12900 | 10900 | 0 | 0 | 2022-02-07 17:43 | 44599.7381 | 0 | 118.4579 | 8.1354 | 0.0049835 | 7.8215
Profile A.1.8 | 13000 | 11000 | 0 | 0 | 2022-02-07 17:43 | 44599.7382 | 0 | 117.9952 | 8.1416 | 0.0036464 | 7.8299
Profile A.1.8 | 13100 | 11100 | 0 | 0 | 2022-02-07 17:43 | 44599.7382 | 0 | 118.398 | 8.1397 | 0.0015612 | 7.8226
Profile A.1.8 | 13200 | 11200 | 0 | 0 | 2022-02-07 17:43 | 44599.7382 | 0 | 118.4618 | 8.1361 | 0.004875 | 7.8214
Profile A.1.8 | 13300 | 11300 | 0 | 0 | 2022-02-07 17:43 | 44599.7382 | 0 | 119.0768 | 8.1228 | 0.004479 | 7.8101
Profile A.1.8 | 13400 | 11400 | 0 | 0 | 2022-02-07 17:43 | 44599.7383 | 0 | 119.4639 | 8.1185 | 0.0035707 | 7.8031
Profile A.1.8 | 13500 | 11500 | 0 | 0 | 2022-02-07 17:43 | 44599.7383 | 0 | 119.4264 | 8.1178 | 0.0041574 | 7.8037
Profile A.1.8 | 13600 | 11600 | 0 | 0 | 2022-02-07 17:43 | 44599.7383 | 0 | 120.101 | 8.1084 | 0.0036464 | 7.7914
Profile A.1.8 | 13700 | 11700 | 0 | 0 | 2022-02-07 17:43 | 44599.7384 | 0 | 119.9778 | 8.11 | 8.8818e-15 | 7.7937
Profile A.1.8 | 13800 | 11800 | 0 | 0 | 2022-02-07 17:43 | 44599.7384 | 0 | 120.3364 | 8.1 | 0 | 7.7871
Profile A.1.8 | 13900 | 11900 | 0 | 0 | 2022-02-07 17:43 | 44599.7384 | 0 | 120.3286 | 8.1 | 3.5527e-15 | 7.7873
Profile A.1.8 | 14000 | 12000 | 0 | 0 | 2022-02-07 17:43 | 44599.7384 | 0 | 120.7354 | 8.0916 | 0.0036576 | 7.7798
Profile A.1.8 | 14100 | 12100 | 0 | 0 | 2022-02-07 17:43 | 44599.7385 | 0 | 120.9446 | 8.0923 | 0.0042133 | 7.776
Profile A.1.8 | 14200 | 12200 | 0 | 0 | 2022-02-07 17:43 | 44599.7385 | 0 | 121.2476 | 8.0856 | 0.0049587 | 7.7704
Profile A.1.8 | 14300 | 12300 | 0 | 0 | 2022-02-07 17:43 | 44599.7385 | 0 | 121.3279 | 8.0803 | 0.0015806 | 7.769
Profile A.1.8 | 14400 | 12400 | 0 | 0 | 2022-02-07 17:44 | 44599.7386 | 0 | 121.5992 | 8.0789 | 0.0031052 | 7.764
Profile A.1.8 | 14500 | 12500 | 0 | 0 | 2022-02-07 17:44 | 44599.7386 | 0 | 121.3684 | 8.08 | 1.7764e-15 | 7.7682
Profile A.1.8 | 14600 | 12600 | 0 | 0 | 2022-02-07 17:44 | 44599.7386 | 0 | 121.7507 | 8.0746 | 0.0049852 | 7.7612
Profile A.1.8 | 14700 | 12700 | 0 | 0 | 2022-02-07 17:44 | 44599.7386 | 0 | 121.7349 | 8.0759 | 0.0049097 | 7.7615
Profile A.1.8 | 14800 | 12800 | 0 | 0 | 2022-02-07 17:44 | 44599.7387 | 0 | 121.911 | 8.07 | 5.3291e-15 | 7.7583
Profile A.1.8 | 14900 | 12900 | 0 | 0 | 2022-02-07 17:44 | 44599.7387 | 0 | 121.9543 | 8.07 | 5.3291e-15 | 7.7575
Profile A.1.8 | 15000 | 13000 | 0 | 0 | 2022-02-07 17:44 | 44599.7387 | 0 | 121.8943 | 8.0744 | 0.0049587 | 7.7586
Profile A.1.8 | 15100 | 13100 | 0 | 0 | 2022-02-07 17:44 | 44599.7387 | 0 | 122.1455 | 8.0686 | 0.0034187 | 7.754
Profile A.1.8 | 15200 | 13200 | 0 | 0 | 2022-02-07 17:44 | 44599.7388 | 0 | 122.1134 | 8.0695 | 0.0022057 | 7.7546
Profile A.1.8 | 15300 | 13300 | 0 | 0 | 2022-02-07 17:44 | 44599.7388 | 0 | 122.1459 | 8.07 | 5.3291e-15 | 7.754
Profile A.1.8 | 15400 | 13400 | 0 | 0 | 2022-02-07 17:44 | 44599.7388 | 0 | 122.3655 | 8.0621 | 0.004038 | 7.75
Profile A.1.8 | 15500 | 13500 | 0 | 0 | 2022-02-07 17:44 | 44599.7389 | 0 | 122.3442 | 8.0631 | 0.0046064 | 7.7504
Profile A.1.8 | 15600 | 13600 | 0 | 0 | 2022-02-07 17:44 | 44599.7389 | 0 | 122.2445 | 8.0667 | 0.004714 | 7.7522
Profile A.1.8 | 15700 | 13700 | 0 | 0 | 2022-02-07 17:44 | 44599.7389 | 0 | 122.0892 | 8.0682 | 0.0038766 | 7.7551
Profile A.1.8 | 15800 | 13800 | 0 | 0 | 2022-02-07 17:44 | 44599.739 | 0 | 122.3956 | 8.0638 | 0.004865 | 7.7495
Profile A.1.8 | 15900 | 13900 | 0 | 0 | 2022-02-07 17:44 | 44599.739 | 0 | 122.9877 | 8.0508 | 0.0026966 | 7.7386
Profile A.1.8 | 16000 | 14000 | 0 | 0 | 2022-02-07 17:44 | 44599.739 | 0 | 123.0078 | 8.05 | 5.3291e-15 | 7.7383
Profile A.1.8 | 16100 | 14100 | 0 | 0 | 2022-02-07 17:44 | 44599.739 | 0 | 122.9799 | 8.0511 | 0.0031427 | 7.7388
Profile A.1.8 | 16200 | 14200 | 0 | 0 | 2022-02-07 17:44 | 44599.7391 | 0 | 123.1463 | 8.05 | 3.5527e-15 | 7.7357
Profile A.1.8 | 16300 | 14300 | 0 | 0 | 2022-02-07 17:44 | 44599.7391 | 0 | 123.162 | 8.05 | 5.3291e-15 | 7.7354
Profile A.1.8 | 16400 | 14400 | 0 | 0 | 2022-02-07 17:44 | 44599.7391 | 0 | 122.9783 | 8.05 | 5.3291e-15 | 7.7388
Profile A.1.8 | 16500 | 14500 | 0 | 0 | 2022-02-07 17:44 | 44599.7392 | 0 | 122.9672 | 8.0527 | 0.0044439 | 7.739
Profile A.1.8 | 16600 | 14600 | 0 | 0 | 2022-02-07 17:44 | 44599.7392 | 0 | 122.8091 | 8.0583 | 0.0037268 | 7.7419
Profile A.1.8 | 16700 | 14700 | 0 | 0 | 2022-02-07 17:44 | 44599.7392 | 0 | 122.875 | 8.0538 | 0.0048412 | 7.7407
Profile A.1.8 | 16800 | 14800 | 0 | 0 | 2022-02-07 17:44 | 44599.7392 | 0 | 122.6241 | 8.06 | 0 | 7.7453
Profile A.1.8 | 16900 | 14900 | 0 | 0 | 2022-02-07 17:45 | 44599.7393 | 0 | 123.2356 | 8.05 | 5.3291e-15 | 7.7341
Profile A.1.8 | 17000 | 15000 | 0 | 0 | 2022-02-07 17:45 | 44599.7393 | 0 | 123.2123 | 8.05 | 5.3291e-15 | 7.7345
Profile A.1.8 | 17100 | 15100 | 0 | 0 | 2022-02-07 17:45 | 44599.7393 | 0 | 123.1549 | 8.05 | 5.3291e-15 | 7.7356
Profile A.1.8 | 17200 | 15200 | 0 | 0 | 2022-02-07 17:45 | 44599.7394 | 0 | 123.3456 | 8.0465 | 0.0065624 | 7.7321
Profile A.1.8 | 17300 | 15300 | 0 | 0 | 2022-02-07 17:45 | 44599.7394 | 0 | 123.07 | 8.0479 | 0.0040612 | 7.7371
Profile A.1.8 | 17400 | 15400 | 0 | 0 | 2022-02-07 17:45 | 44599.7394 | 0 | 123.0223 | 8.05 | 5.3291e-15 | 7.738
Profile A.1.8 | 17500 | 15500 | 0 | 0 | 2022-02-07 17:45 | 44599.7394 | 0 | 122.9942 | 8.05 | 5.3291e-15 | 7.7385
Profile A.1.8 | 17600 | 15600 | 0 | 0 | 2022-02-07 17:45 | 44599.7395 | 0 | 123.127 | 8.05 | 5.3291e-15 | 7.7361
Profile A.1.8 | 17700 | 15700 | 0 | 0 | 2022-02-07 17:45 | 44599.7395 | 0 | 123.1631 | 8.05 | 5.3291e-15 | 7.7354
Profile A.1.8 | 17800 | 15800 | 0 | 0 | 2022-02-07 17:45 | 44599.7395 | 0 | 123.0454 | 8.05 | 5.3291e-15 | 7.7376
Profile A.1.8 | 17900 | 15900 | 0 | 0 | 2022-02-07 17:45 | 44599.7395 | 0 | 123.2195 | 8.0489 | 0.0031052 | 7.7344
Profile A.1.8 | 18000 | 16000 | 0 | 0 | 2022-02-07 17:45 | 44599.7396 | 0 | 123.3443 | 8.05 | 5.3291e-15 | 7.7321
Profile A.1.8 | 18100 | 16100 | 0 | 0 | 2022-02-07 17:45 | 44599.7396 | 0 | 123.3924 | 8.0479 | 0.0040768 | 7.7312
Profile A.1.8 | 18200 | 16200 | 0 | 0 | 2022-02-07 17:45 | 44599.7396 | 0 | 123.2762 | 8.05 | 5.3291e-15 | 7.7333
Profile A.1.8 | 18300 | 16300 | 0 | 0 | 2022-02-07 17:45 | 44599.7397 | 0 | 123.2961 | 8.049 | 0.0030339 | 7.733
Profile A.1.8 | 18400 | 16400 | 0 | 0 | 2022-02-07 17:45 | 44599.7397 | 0 | 124.0262 | 8.0344 | 0.039144 | 7.7196
Profile A.1.8 | 18500 | 16500 | 0 | 0 | 2022-02-07 17:45 | 44599.7397 | 0 | 123.1204 | 8.0487 | 0.0033432 | 7.7362
Profile A.1.8 | 18600 | 16600 | 0 | 0 | 2022-02-07 17:45 | 44599.7397 | 0 | 123.2828 | 8.0475 | 0.0048734 | 7.7332
Profile A.1.8 | 18700 | 16700 | 0 | 0 | 2022-02-07 17:45 | 44599.7398 | 0 | 122.9586 | 8.0526 | 0.0049188 | 7.7392
Profile A.1.8 | 18800 | 16800 | 0 | 0 | 2022-02-07 17:45 | 44599.7398 | 0 | 122.9717 | 8.0508 | 0.0027296 | 7.7389
Profile A.1.8 | 18900 | 16900 | 0 | 0 | 2022-02-07 17:45 | 44599.7398 | 0 | 123.093 | 8.05 | 5.3291e-15 | 7.7367
Profile A.1.8 | 19000 | 17000 | 0 | 0 | 2022-02-07 17:45 | 44599.7399 | 0 | 122.8368 | 8.0564 | 0.004797 | 7.7414
Profile A.1.8 | 19100 | 17100 | 0 | 0 | 2022-02-07 17:45 | 44599.7399 | 0 | 122.9198 | 8.0538 | 0.004865 | 7.7399
Profile A.1.8 | 19200 | 17200 | 0 | 0 | 2022-02-07 17:45 | 44599.7399 | 0 | 123.1087 | 8.05 | 5.3291e-15 | 7.7364
Profile A.1.8 | 19300 | 17300 | 0 | 0 | 2022-02-07 17:46 | 44599.74 | 0 | 123.0761 | 8.05 | 5.3291e-15 | 7.737
Profile A.1.8 | 19400 | 17400 | 0 | 0 | 2022-02-07 17:46 | 44599.74 | 0 | 123.1175 | 8.05 | 5.3291e-15 | 7.7363
Profile A.1.8 | 19500 | 17500 | 0 | 0 | 2022-02-07 17:46 | 44599.74 | 0 | 123.3652 | 8.0481 | 0.0039166 | 7.7317
Profile A.1.8 | 19600 | 17600 | 0 | 0 | 2022-02-07 17:46 | 44599.74 | 0 | 123.4049 | 8.0447 | 0.0049923 | 7.731
Profile A.1.8 | 19700 | 17700 | 0 | 0 | 2022-02-07 17:46 | 44599.7401 | 0 | 123.2872 | 8.0474 | 0.0044035 | 7.7331
Profile A.1.8 | 19800 | 17800 | 0 | 0 | 2022-02-07 17:46 | 44599.7401 | 0 | 123.382 | 8.0449 | 0.0049984 | 7.7314
Profile A.1.8 | 19900 | 17900 | 0 | 0 | 2022-02-07 17:46 | 44599.7401 | 0 | 123.3556 | 8.0459 | 0.0049167 | 7.7319
Profile A.1.8 | 20000 | 18000 | 0 | 0 | 2022-02-07 17:46 | 44599.7402 | 0 | 123.6439 | 8.04 | 1.7764e-15 | 7.7266
Profile A.1.8 | 20100 | 18100 | 0 | 0 | 2022-02-07 17:46 | 44599.7402 | 0 | 123.5737 | 8.04 | 1.7764e-15 | 7.7279
Profile A.1.8 | 20200 | 18200 | 0 | 0 | 2022-02-07 17:46 | 44599.7402 | 0 | 123.4493 | 8.043 | 0.0045625 | 7.7302
Profile A.1.8 | 20300 | 18300 | 0 | 0 | 2022-02-07 17:46 | 44599.7402 | 0 | 123.4495 | 8.0442 | 0.0049373 | 7.7302
Profile A.1.8 | 20400 | 18400 | 0 | 0 | 2022-02-07 17:46 | 44599.7403 | 0 | 123.6082 | 8.0416 | 0.003686 | 7.7273
Profile A.1.8 | 20500 | 18500 | 0 | 0 | 2022-02-07 17:46 | 44599.7403 | 0 | 123.2649 | 8.0485 | 0.0035345 | 7.7336
Profile A.1.8 | 20600 | 18600 | 0 | 0 | 2022-02-07 17:46 | 44599.7403 | 0 | 123.2486 | 8.0495 | 0.0021794 | 7.7339
Profile A.1.8 | 20700 | 18700 | 0 | 0 | 2022-02-07 17:46 | 44599.7404 | 0 | 123.3366 | 8.05 | 5.3291e-15 | 7.7322
Profile A.1.8 | 20800 | 18800 | 0 | 0 | 2022-02-07 17:46 | 44599.7404 | 0 | 123.1182 | 8.05 | 3.5527e-15 | 7.7362
Profile A.1.8 | 20900 | 18900 | 0 | 0 | 2022-02-07 17:46 | 44599.7404 | 0 | 123.4961 | 8.04 | 1.7764e-15 | 7.7293
Profile A.1.8 | 21000 | 19000 | 0 | 0 | 2022-02-07 17:46 | 44599.7404 | 0 | 123.2164 | 8.0497 | 0.0016434 | 7.7344
Profile A.1.8 | 21100 | 19100 | 0 | 0 | 2022-02-07 17:46 | 44599.7405 | 0 | 123.3407 | 8.0473 | 0.0044307 | 7.7322
Profile A.1.8 | 21200 | 19200 | 0 | 0 | 2022-02-07 17:46 | 44599.7405 | 0 | 123.3033 | 8.0475 | 0.0043301 | 7.7329
Profile A.1.8 | 21300 | 19300 | 0 | 0 | 2022-02-07 17:46 | 44599.7405 | 0 | 123.3946 | 8.0467 | 0.004714 | 7.7312
Profile A.1.8 | 21400 | 19400 | 0 | 0 | 2022-02-07 17:46 | 44599.7406 | 0 | 123.2891 | 8.049 | 0.0029354 | 7.7331
Profile A.1.8 | 21500 | 19500 | 0 | 0 | 2022-02-07 17:46 | 44599.7406 | 0 | 123.1715 | 8.051 | 0.0036577 | 7.7353
Profile A.1.8 | 21600 | 19600 | 0 | 0 | 2022-02-07 17:46 | 44599.7406 | 0 | 123.5641 | 8.04 | 1.7764e-15 | 7.7281
Profile A.1.8 | 21700 | 19700 | 0 | 0 | 2022-02-07 17:47 | 44599.7406 | 0 | 123.397 | 8.0456 | 0.0049627 | 7.7311
Profile A.1.8 | 21800 | 19800 | 0 | 0 | 2022-02-07 17:47 | 44599.7407 | 0 | 123.4279 | 8.0452 | 0.0049948 | 7.7306
Profile A.1.8 | 21900 | 19900 | 0 | 0 | 2022-02-07 17:47 | 44599.7407 | 0 | 123.2652 | 8.05 | 5.3291e-15 | 7.7336
Profile A.1.8 | 22000 | 20000 | 0 | 0 | 2022-02-07 17:47 | 44599.7407 | 0 | 123.243 | 8.05 | 5.3291e-15 | 7.734
Profile A.1.8 | 22100 | 20100 | 0 | 0 | 2022-02-07 17:47 | 44599.7408 | 0 | 123.3772 | 8.0474 | 0.0043665 | 7.7315
Profile A.1.8 | 22200 | 20200 | 0 | 0 | 2022-02-07 17:47 | 44599.7408 | 0 | 123.107 | 8.05 | 5.3291e-15 | 7.7364
Profile A.1.8 | 22300 | 20300 | 0 | 0 | 2022-02-07 17:47 | 44599.7408 | 0 | 123.0386 | 8.05 | 5.3291e-15 | 7.7377
Profile A.1.8 | 22400 | 20400 | 0 | 0 | 2022-02-07 17:47 | 44599.7408 | 0 | 123.0542 | 8.05 | 5.3291e-15 | 7.7374
Profile A.1.8 | 22500 | 20500 | 0 | 0 | 2022-02-07 17:47 | 44599.7409 | 0 | 123.1714 | 8.05 | 5.3291e-15 | 7.7353
Profile A.1.8 | 22600 | 20600 | 0 | 0 | 2022-02-07 17:47 | 44599.7409 | 0 | 123.0724 | 8.05 | 5.3291e-15 | 7.7371
Profile A.1.8 | 22700 | 20700 | 0 | 0 | 2022-02-07 17:47 | 44599.7409 | 0 | 123.2228 | 8.05 | 5.3291e-15 | 7.7343
Profile A.1.8 | 22800 | 20800 | 0 | 0 | 2022-02-07 17:47 | 44599.741 | 0 | 123.1133 | 8.0486 | 0.0034187 | 7.7363
Profile A.1.8 | 22900 | 20900 | 0 | 0 | 2022-02-07 17:47 | 44599.741 | 0 | 123.0913 | 8.05 | 5.3291e-15 | 7.7367
Profile A.1.8 | 23000 | 21000 | 0 | 0 | 2022-02-07 17:47 | 44599.741 | 0 | 122.7846 | 8.0586 | 0.0034317 | 7.7423
Profile A.1.8 | 23100 | 21100 | 0 | 0 | 2022-02-07 17:47 | 44599.741 | 0 | 122.8942 | 8.054 | 0.0049085 | 7.7403
Profile A.1.8 | 23200 | 21200 | 0 | 0 | 2022-02-07 17:47 | 44599.7411 | 0 | 122.9114 | 8.0529 | 0.0045325 | 7.74
Profile A.1.8 | 23300 | 21300 | 0 | 0 | 2022-02-07 17:47 | 44599.7411 | 0 | 122.7533 | 8.0589 | 0.0031427 | 7.7429
Profile A.1.8 | 23400 | 21400 | 0 | 0 | 2022-02-07 17:47 | 44599.7411 | 0 | 122.5482 | 8.06 | 0 | 7.7467
Profile A.1.8 | 23500 | 21500 | 0 | 0 | 2022-02-07 17:47 | 44599.7412 | 0 | 122.7534 | 8.0577 | 0.0061858 | 7.7429
Profile A.1.8 | 23600 | 21600 | 0 | 0 | 2022-02-07 17:47 | 44599.7412 | 0 | 122.7558 | 8.0568 | 0.0046837 | 7.7429
Profile A.1.8 | 23700 | 21700 | 0 | 0 | 2022-02-07 17:47 | 44599.7412 | 0 | 122.7337 | 8.0583 | 0.0037627 | 7.7433
Profile A.1.8 | 23800 | 21800 | 0 | 0 | 2022-02-07 17:47 | 44599.7412 | 0 | 122.7318 | 8.0565 | 0.0047697 | 7.7433
Profile A.1.8 | 23900 | 21900 | 0 | 0 | 2022-02-07 17:47 | 44599.7413 | 0 | 122.6049 | 8.06 | 0 | 7.7456
Profile A.1.8 | 24000 | 22000 | 0 | 0 | 2022-02-07 17:47 | 44599.7413 | 0 | 122.5786 | 8.06 | 0 | 7.7461
Profile A.1.8 | 24100 | 22100 | 0 | 0 | 2022-02-07 17:48 | 44599.7413 | 0 | 122.3796 | 8.0626 | 0.0043967 | 7.7497
Profile A.1.8 | 24200 | 22200 | 0 | 0 | 2022-02-07 17:48 | 44599.7414 | 0 | 122.7393 | 8.0586 | 0.0034993 | 7.7432
Profile A.1.8 | 24300 | 22300 | 0 | 0 | 2022-02-07 17:48 | 44599.7414 | 0 | 122.7389 | 8.06 | 0 | 7.7432
Profile A.1.8 | 24400 | 22400 | 0 | 0 | 2022-02-07 17:48 | 44599.7414 | 0 | 122.5865 | 8.06 | 0 | 7.746
Profile A.1.8 | 24500 | 22500 | 0 | 0 | 2022-02-07 17:48 | 44599.7414 | 0 | 122.5042 | 8.06 | 0 | 7.7475
Profile A.1.8 | 24600 | 22600 | 0 | 0 | 2022-02-07 17:48 | 44599.7415 | 0 | 122.785 | 8.0584 | 0.0036464 | 7.7423
Profile A.1.8 | 24700 | 22700 | 0 | 0 | 2022-02-07 17:48 | 44599.7415 | 0 | 122.3143 | 8.0655 | 0.0049749 | 7.7509
Profile A.1.8 | 24800 | 22800 | 0 | 0 | 2022-02-07 17:48 | 44599.7415 | 0 | 122.4489 | 8.0621 | 0.0040681 | 7.7485
Profile A.1.8 | 24900 | 22900 | 0 | 0 | 2022-02-07 17:48 | 44599.7416 | 0 | 122.4361 | 8.0614 | 0.0034583 | 7.7487
Profile A.1.8 | 25000 | 23000 | 0 | 0 | 2022-02-07 17:48 | 44599.7416 | 0 | 122.2278 | 8.0672 | 0.004479 | 7.7525
Profile A.1.8 | 25100 | 23100 | 0 | 0 | 2022-02-07 17:48 | 44599.7416 | 0 | 121.9362 | 8.0714 | 0.0034583 | 7.7579
Profile A.1.8 | 25200 | 23200 | 0 | 0 | 2022-02-07 17:48 | 44599.7416 | 0 | 122.1768 | 8.0685 | 0.0035345 | 7.7535
Profile A.1.8 | 25300 | 23300 | 0 | 0 | 2022-02-07 17:48 | 44599.7417 | 0 | 121.8595 | 8.0714 | 0.0034187 | 7.7593
Profile A.1.8 | 25400 | 23400 | 0 | 0 | 2022-02-07 17:48 | 44599.7417 | 0 | 121.7797 | 8.0753 | 0.0049931 | 7.7607
Profile A.1.8 | 25500 | 23500 | 0 | 0 | 2022-02-07 17:48 | 44599.7417 | 0 | 121.3802 | 8.08 | 1.7764e-15 | 7.768
Profile A.1.8 | 25600 | 23600 | 0 | 0 | 2022-02-07 17:48 | 44599.7418 | 0 | 121.2131 | 8.0854 | 0.0049852 | 7.7711
Profile A.1.8 | 25700 | 23700 | 0 | 0 | 2022-02-07 17:48 | 44599.7418 | 0 | 121.2798 | 8.0821 | 0.004038 | 7.7699
Profile A.1.8 | 25800 | 23800 | 0 | 0 | 2022-02-07 17:48 | 44599.7418 | 0 | 121.0574 | 8.09 | 1.7764e-15 | 7.7739
Profile A.1.8 | 25900 | 23900 | 0 | 0 | 2022-02-07 17:48 | 44599.7418 | 0 | 121.0997 | 8.0887 | 0.0033432 | 7.7731
Profile A.1.8 | 26000 | 24000 | 0 | 0 | 2022-02-07 17:48 | 44599.7419 | 0 | 121.0074 | 8.09 | 1.7764e-15 | 7.7748
Profile A.1.8 | 26100 | 24100 | 0 | 0 | 2022-02-07 17:48 | 44599.7419 | 0 | 120.7023 | 8.0947 | 0.0049931 | 7.7804
Profile A.1.8 | 26200 | 24200 | 0 | 0 | 2022-02-07 17:48 | 44599.7419 | 0 | 120.5905 | 8.1 | 1.7764e-15 | 7.7825
Profile A.1.8 | 26300 | 24300 | 0 | 0 | 2022-02-07 17:48 | 44599.742 | 0 | 120.8288 | 8.09 | 5.3291e-15 | 7.7781
Profile A.1.8 | 26400 | 24400 | 0 | 0 | 2022-02-07 17:48 | 44599.742 | 0 | 120.6346 | 8.0964 | 0.004797 | 7.7817
Profile A.1.8 | 26500 | 24500 | 0 | 0 | 2022-02-07 17:49 | 44599.742 | 0 | 120.7278 | 8.0931 | 0.0046064 | 7.78
Profile A.1.8 | 26600 | 24600 | 0 | 0 | 2022-02-07 17:49 | 44599.742 | 0 | 120.816 | 8.0903 | 0.0015806 | 7.7783
Profile A.1.8 | 26700 | 24700 | 0 | 0 | 2022-02-07 17:49 | 44599.7421 | 0 | 120.7119 | 8.0953 | 0.0049931 | 7.7802
Profile A.1.8 | 26800 | 24800 | 0 | 0 | 2022-02-07 17:49 | 44599.7421 | 0 | 120.7923 | 8.09 | 1.7764e-15 | 7.7788
Profile A.1.8 | 26900 | 24900 | 0 | 0 | 2022-02-07 17:49 | 44599.7421 | 0 | 120.6693 | 8.0957 | 0.0049541 | 7.781
Profile A.1.8 | 27000 | 25000 | 0 | 0 | 2022-02-07 17:49 | 44599.7422 | 0 | 119.9555 | 8.11 | 7.1054e-15 | 7.7941
Profile A.1.8 | 27100 | 25100 | 0 | 0 | 2022-02-07 17:49 | 44599.7422 | 0 | 120.2893 | 8.1016 | 0.003686 | 7.788
Profile A.1.8 | 27200 | 25200 | 0 | 0 | 2022-02-07 17:49 | 44599.7422 | 0 | 120.1874 | 8.1016 | 0.003686 | 7.7898
Profile A.1.8 | 27300 | 25300 | 0 | 0 | 2022-02-07 17:49 | 44599.7423 | 0 | 120.4747 | 8.1 | 0 | 7.7846
Profile A.1.8 | 27400 | 25400 | 0 | 0 | 2022-02-07 17:49 | 44599.7423 | 0 | 120.4369 | 8.1017 | 0.0037268 | 7.7853
Profile A.1.8 | 27500 | 25500 | 0 | 0 | 2022-02-07 17:49 | 44599.7423 | 0 | 120.5516 | 8.0985 | 0.003608 | 7.7832
Profile A.1.8 | 27600 | 25600 | 0 | 0 | 2022-02-07 17:49 | 44599.7423 | 0 | 120.5691 | 8.0976 | 0.0042904 | 7.7829
Profile A.1.8 | 27700 | 25700 | 0 | 0 | 2022-02-07 17:49 | 44599.7424 | 0 | 120.6049 | 8.0968 | 0.0046812 | 7.7822
Profile A.1.8 | 27800 | 25800 | 0 | 0 | 2022-02-07 17:49 | 44599.7424 | 0 | 120.1554 | 8.1047 | 0.0049931 | 7.7904
Profile A.1.8 | 27900 | 25900 | 0 | 0 | 2022-02-07 17:49 | 44599.7424 | 0 | 120.521 | 8.1 | 0 | 7.7837
Profile A.1.8 | 28000 | 26000 | 0 | 0 | 2022-02-07 17:49 | 44599.7425 | 0 | 120.4813 | 8.1 | 0 | 7.7845
Profile A.1.8 | 28100 | 26100 | 0 | 0 | 2022-02-07 17:49 | 44599.7425 | 0 | 120.4077 | 8.0997 | 0.0049246 | 7.7858
Profile A.1.8 | 28200 | 26200 | 0 | 0 | 2022-02-07 17:49 | 44599.7425 | 0 | 120.7502 | 8.0919 | 0.0039577 | 7.7795
Profile A.1.8 | 28300 | 26300 | 0 | 0 | 2022-02-07 17:49 | 44599.7426 | 0 | 120.3856 | 8.1 | 0 | 7.7862
Profile A.1.8 | 28400 | 26400 | 0 | 0 | 2022-02-07 17:49 | 44599.7426 | 0 | 120.2595 | 8.1 | 0 | 7.7885
Profile A.1.8 | 28500 | 26500 | 0 | 0 | 2022-02-07 17:49 | 44599.7426 | 0 | 120.6407 | 8.0959 | 0.0049097 | 7.7815
Profile A.1.8 | 28600 | 26600 | 0 | 0 | 2022-02-07 17:49 | 44599.7426 | 0 | 120.3648 | 8.1003 | 0.0016434 | 7.7866
Profile A.1.8 | 28700 | 26700 | 0 | 0 | 2022-02-07 17:49 | 44599.7427 | 0 | 120.267 | 8.1021 | 0.004038 | 7.7884
Profile A.1.8 | 28800 | 26800 | 0 | 0 | 2022-02-07 17:49 | 44599.7427 | 0 | 120.332 | 8.1 | 0 | 7.7872
Profile A.1.8 | 28900 | 26900 | 0 | 0 | 2022-02-07 17:50 | 44599.7427 | 0 | 120.0872 | 8.1073 | 0.004441 | 7.7917
Profile A.1.8 | 29000 | 27000 | 0 | 0 | 2022-02-07 17:50 | 44599.7428 | 0 | 120.1038 | 8.1058 | 0.0049301 | 7.7914
Profile A.1.8 | 29100 | 27100 | 0 | 0 | 2022-02-07 17:50 | 44599.7428 | 0 | 120.0431 | 8.1079 | 0.004038 | 7.7925
Profile A.1.8 | 29200 | 27200 | 0 | 0 | 2022-02-07 17:50 | 44599.7428 | 0 | 120.0918 | 8.105 | 0.005 | 7.7916
Profile A.1.8 | 29300 | 27300 | 0 | 0 | 2022-02-07 17:50 | 44599.7428 | 0 | 120.2431 | 8.1025 | 0.0043301 | 7.7888
Profile A.1.8 | 29400 | 27400 | 0 | 0 | 2022-02-07 17:50 | 44599.7429 | 0 | 120.0509 | 8.1079 | 0.0040768 | 7.7923
Profile A.1.8 | 29500 | 27500 | 0 | 0 | 2022-02-07 17:50 | 44599.7429 | 0 | 120.1407 | 8.1038 | 0.0048498 | 7.7907
Profile A.1.8 | 29600 | 27600 | 0 | 0 | 2022-02-07 17:50 | 44599.7429 | 0 | 119.9911 | 8.1077 | 0.0041758 | 7.7934
Profile A.1.8 | 29700 | 27700 | 0 | 0 | 2022-02-07 17:50 | 44599.743 | 0 | 120.1274 | 8.1054 | 0.0049826 | 7.7909
Profile A.1.8 | 29800 | 27800 | 0 | 0 | 2022-02-07 17:50 | 44599.743 | 0 | 120.1569 | 8.1027 | 0.0044439 | 7.7904
Profile A.1.8 | 29900 | 27900 | 0 | 0 | 2022-02-07 17:50 | 44599.743 | 0 | 119.9179 | 8.1085 | 0.0035294 | 7.7948
Profile A.1.8 | 30000 | 28000 | 0 | 0 | 2022-02-07 17:50 | 44599.743 | 0 | 119.97 | 8.1086 | 0.0034993 | 7.7938
Profile A.1.8 | 30100 | 28100 | 0 | 0 | 2022-02-07 17:50 | 44599.7431 | 0 | 119.9557 | 8.11 | 8.8818e-15 | 7.7941
Profile A.1.8 | 30200 | 28200 | 0 | 0 | 2022-02-07 17:50 | 44599.7431 | 0 | 119.8148 | 8.11 | 8.8818e-15 | 7.7966
Profile A.1.8 | 30300 | 28300 | 0 | 0 | 2022-02-07 17:50 | 44599.7431 | 0 | 119.7655 | 8.11 | 8.8818e-15 | 7.7975
Profile A.1.8 | 30400 | 28400 | 0 | 0 | 2022-02-07 17:50 | 44599.7431 | 0 | 119.4402 | 8.1184 | 0.0036961 | 7.8035
Profile A.1.8 | 30500 | 28500 | 0 | 0 | 2022-02-07 17:50 | 44599.7432 | 0 | 119.5476 | 8.1163 | 0.0048412 | 7.8015
Profile A.1.8 | 30600 | 28600 | 0 | 0 | 2022-02-07 17:50 | 44599.7432 | 0 | 119.6753 | 8.11 | 8.8818e-15 | 7.7992
Profile A.1.8 | 30700 | 28700 | 0 | 0 | 2022-02-07 17:50 | 44599.7432 | 0 | 119.6159 | 8.1127 | 0.0044439 | 7.8003
Profile A.1.8 | 30800 | 28800 | 0 | 0 | 2022-02-07 17:50 | 44599.7433 | 0 | 119.5925 | 8.1137 | 0.0048208 | 7.8007
Profile A.1.8 | 30900 | 28900 | 0 | 0 | 2022-02-07 17:50 | 44599.7433 | 0 | 119.2945 | 8.12 | 3.5527e-15 | 7.8062
Profile A.1.8 | 31000 | 29000 | 0 | 0 | 2022-02-07 17:50 | 44599.7433 | 0 | 119.0806 | 8.124 | 0.0048903 | 7.8101
Profile A.1.8 | 31100 | 29100 | 0 | 0 | 2022-02-07 17:50 | 44599.7433 | 0 | 119.2145 | 8.12 | 3.5527e-15 | 7.8076
Profile A.1.8 | 31200 | 29200 | 0 | 0 | 2022-02-07 17:50 | 44599.7434 | 0 | 119.1721 | 8.12 | 3.5527e-15 | 7.8084
Profile A.1.8 | 31300 | 29300 | 0 | 0 | 2022-02-07 17:50 | 44599.7434 | 0 | 119.1146 | 8.1233 | 0.004714 | 7.8095
Profile A.1.8 | 31400 | 29400 | 0 | 0 | 2022-02-07 17:51 | 44599.7434 | 0 | 119.1997 | 8.12 | 3.5527e-15 | 7.8079
Profile A.1.8 | 31500 | 29500 | 0 | 0 | 2022-02-07 17:51 | 44599.7434 | 0 | 119.3498 | 8.12 | 3.5527e-15 | 7.8052
Profile A.1.8 | 31600 | 29600 | 0 | 0 | 2022-02-07 17:51 | 44599.7435 | 0 | 119.2532 | 8.12 | 3.5527e-15 | 7.8069
Profile A.1.8 | 31700 | 29700 | 0 | 0 | 2022-02-07 17:51 | 44599.7435 | 0 | 119.2126 | 8.12 | 3.5527e-15 | 7.8077
Profile A.1.8 | 31800 | 29800 | 0 | 0 | 2022-02-07 17:51 | 44599.7435 | 0 | 119.1849 | 8.12 | 3.5527e-15 | 7.8082
Profile A.1.8 | 31900 | 29900 | 0 | 0 | 2022-02-07 17:51 | 44599.7436 | 0 | 119.362 | 8.12 | 3.5527e-15 | 7.8049
Profile A.1.8 | 32000 | 30000 | 0 | 0 | 2022-02-07 17:51 | 44599.7436 | 0 | 119.1681 | 8.12 | 3.5527e-15 | 7.8085
Profile A.1.8 | 32100 | 30100 | 0 | 0 | 2022-02-07 17:51 | 44599.7436 | 0 | 119.2884 | 8.12 | 3.5527e-15 | 7.8063
Profile A.1.8 | 32200 | 30200 | 0 | 0 | 2022-02-07 17:51 | 44599.7436 | 0 | 119.2717 | 8.12 | 3.5527e-15 | 7.8066
Profile A.1.8 | 32300 | 30300 | 0 | 0 | 2022-02-07 17:51 | 44599.7437 | 0 | 119.0521 | 8.1247 | 0.0049906 | 7.8106
Profile A.1.8 | 32400 | 30400 | 0 | 0 | 2022-02-07 17:51 | 44599.7437 | 0 | 119.2382 | 8.1215 | 0.0035294 | 7.8072
Profile A.1.8 | 32500 | 30500 | 0 | 0 | 2022-02-07 17:51 | 44599.7437 | 0 | 119.4089 | 8.1196 | 0.0019786 | 7.8041
Profile A.1.8 | 32600 | 30600 | 0 | 0 | 2022-02-07 17:51 | 44599.7438 | 0 | 119.0772 | 8.1258 | 0.0049301 | 7.8101
Profile A.1.8 | 32700 | 30700 | 0 | 0 | 2022-02-07 17:51 | 44599.7438 | 0 | 119.1841 | 8.1215 | 0.0035294 | 7.8082
Profile A.1.8 | 32800 | 30800 | 0 | 0 | 2022-02-07 17:51 | 44599.7438 | 0 | 118.6682 | 8.1302 | 0.0014283 | 7.8176
Profile A.1.8 | 32900 | 30900 | 0 | 0 | 2022-02-07 17:51 | 44599.7438 | 0 | 118.2818 | 8.14 | 8.8818e-15 | 7.8247
Profile A.1.8 | 33000 | 31000 | 0 | 0 | 2022-02-07 17:51 | 44599.7439 | 0 | 118.5008 | 8.134 | 0.0048903 | 7.8207
Profile A.1.8 | 33100 | 31100 | 0 | 0 | 2022-02-07 17:51 | 44599.7439 | 0 | 118.5618 | 8.1315 | 0.0035294 | 7.8196
Profile A.1.8 | 33200 | 31200 | 0 | 0 | 2022-02-07 17:51 | 44599.7439 | 0 | 118.5801 | 8.1315 | 0.0035294 | 7.8192
Profile A.1.8 | 33300 | 31300 | 0 | 0 | 2022-02-07 17:51 | 44599.7439 | 0 | 118.7354 | 8.1302 | 0.0014139 | 7.8164
Profile A.1.8 | 33400 | 31400 | 0 | 0 | 2022-02-07 17:51 | 44599.744 | 0 | 119.2149 | 8.1208 | 0.0027639 | 7.8076
Profile A.1.8 | 33500 | 31500 | 0 | 0 | 2022-02-07 17:51 | 44599.744 | 0 | 118.1733 | 8.1415 | 0.016456 | 7.8267
Profile A.1.8 | 33600 | 31600 | 0 | 0 | 2022-02-07 17:51 | 44599.744 | 0 | 120.9226 | 8.09 | 7.1054e-15 | 7.7764
Profile A.1.8 | 33700 | 31700 | 0 | 0 | 2022-02-07 17:51 | 44599.7441 | 0 | 120.6517 | 8.0961 | 0.0048724 | 7.7813
Profile A.1.8 | 33800 | 31800 | 0 | 0 | 2022-02-07 17:51 | 44599.7441 | 0 | 119.796 | 8.11 | 8.8818e-15 | 7.797
Profile A.1.8 | 33900 | 31900 | 0 | 0 | 2022-02-07 17:52 | 44599.7441 | 0 | 119.8682 | 8.11 | 8.8818e-15 | 7.7957
Profile A.1.8 | 34000 | 32000 | 0 | 0 | 2022-02-07 17:52 | 44599.7442 | 0 | 119.6622 | 8.1115 | 0.0035294 | 7.7994
Profile A.1.8 | 34100 | 32100 | 0 | 0 | 2022-02-07 17:52 | 44599.7442 | 0 | 120.2637 | 8.1006 | 0.0024206 | 7.7884
Profile A.1.8 | 34200 | 32200 | 0 | 0 | 2022-02-07 17:52 | 44599.7442 | 0 | 120.0648 | 8.1052 | 0.0049957 | 7.7921
Profile A.1.8 | 34300 | 32300 | 0 | 0 | 2022-02-07 17:52 | 44599.7442 | 0 | 119.2586 | 8.1233 | 0.004714 | 7.8068
Profile A.1.8 | 34400 | 32400 | 0 | 0 | 2022-02-07 17:52 | 44599.7443 | 0 | 119.5112 | 8.1184 | 0.0036243 | 7.8022
Profile A.1.8 | 34500 | 32500 | 0 | 0 | 2022-02-07 17:52 | 44599.7443 | 0 | 120.3902 | 8.1011 | 0.0031427 | 7.7861
Profile A.1.8 | 34600 | 32600 | 0 | 0 | 2022-02-07 17:52 | 44599.7443 | 0 | 120.2787 | 8.102 | 0.0063822 | 7.7882
Profile A.1.8 | 34700 | 32700 | 0 | 0 | 2022-02-07 17:52 | 44599.7444 | 0 | 116.7944 | 8.1677 | 0.0082259 | 7.8519
Profile A.1.8 | 34800 | 32800 | 0 | 0 | 2022-02-07 17:52 | 44599.7444 | 0 | 113.0758 | 8.2342 | 0.0049301 | 7.9199
Profile A.1.8 | 34900 | 32900 | 0 | 0 | 2022-02-07 17:52 | 44599.7444 | 0 | 113.3374 | 8.2269 | 0.0046351 | 7.9151
Profile A.1.8 | 35000 | 33000 | 0 | 0 | 2022-02-07 17:52 | 44599.7444 | 0 | 115.0437 | 8.199 | 0.0074273 | 7.8839
Profile A.1.8 | 35100 | 33100 | 0 | 0 | 2022-02-07 17:52 | 44599.7445 | 0 | 116.2132 | 8.1771 | 0.0045453 | 7.8625
Profile A.1.8 | 35200 | 33200 | 0 | 0 | 2022-02-07 17:52 | 44599.7445 | 0 | 117.3694 | 8.1552 | 0.0049957 | 7.8414
Profile A.1.8 | 35300 | 33300 | 0 | 0 | 2022-02-07 17:52 | 44599.7445 | 0 | 117.0227 | 8.1629 | 0.0049487 | 7.8477
Profile A.1.8 | 35400 | 33400 | 0 | 0 | 2022-02-07 17:52 | 44599.7445 | 0 | 116.9781 | 8.1629 | 0.0045453 | 7.8485
Profile A.1.8 | 35500 | 33500 | 0 | 0 | 2022-02-07 17:52 | 44599.7446 | 0 | 117.434 | 8.1546 | 0.0049826 | 7.8402
Profile A.1.8 | 35600 | 33600 | 0 | 0 | 2022-02-07 17:52 | 44599.7446 | 0 | 118.6955 | 8.13 | 3.5527e-15 | 7.8171
Profile A.1.8 | 35700 | 33700 | 0 | 0 | 2022-02-07 17:52 | 44599.7446 | 0 | 119.8146 | 8.1104 | 0.0019786 | 7.7967
Profile A.1.8 | 35800 | 33800 | 0 | 0 | 2022-02-07 17:52 | 44599.7447 | 0 | 118.9047 | 8.1269 | 0.0046351 | 7.8133
Profile A.1.8 | 35900 | 33900 | 0 | 0 | 2022-02-07 17:52 | 44599.7447 | 0 | 117.4708 | 8.1523 | 0.004203 | 7.8395
Profile A.1.8 | 36000 | 34000 | 0 | 0 | 2022-02-07 17:52 | 44599.7447 | 0 | 113.9766 | 8.2173 | 0.0044439 | 7.9034
Profile A.1.8 | 36100 | 34100 | 0 | 0 | 2022-02-07 17:52 | 44599.7447 | 0 | 113.6841 | 8.2208 | 0.0080399 | 7.9088
Profile A.1.8 | 36200 | 34200 | 0 | 0 | 2022-02-07 17:52 | 44599.7448 | 0 | 113.1014 | 8.2331 | 0.0046351 | 7.9194
Profile A.1.8 | 36300 | 34300 | 0 | 0 | 2022-02-07 17:53 | 44599.7448 | 0 | 113.6033 | 8.2241 | 0.0049149 | 7.9102
Profile A.1.8 | 36400 | 34400 | 0 | 0 | 2022-02-07 17:53 | 44599.7448 | 0 | 113.8197 | 8.22 | 8.8818e-15 | 7.9063
Profile A.1.8 | 36500 | 34500 | 0 | 0 | 2022-02-07 17:53 | 44599.7448 | 0 | 112.4776 | 8.2444 | 0.0049608 | 7.9308
Profile A.1.8 | 36600 | 34600 | 0 | 0 | 2022-02-07 17:53 | 44599.7449 | 0 | 113.2321 | 8.2306 | 0.0024206 | 7.917
Profile A.1.8 | 36700 | 34700 | 0 | 0 | 2022-02-07 17:53 | 44599.7449 | 0 | 113.2617 | 8.2327 | 0.0044439 | 7.9165
Profile A.1.8 | 36800 | 34800 | 0 | 0 | 2022-02-07 17:53 | 44599.7449 | 0 | 112.225 | 8.2492 | 0.0066507 | 7.9354
Profile A.1.8 | 36900 | 34900 | 0 | 0 | 2022-02-07 17:53 | 44599.745 | 0 | 111.2538 | 8.2685 | 0.0035294 | 7.9532
Profile A.1.8 | 37000 | 35000 | 0 | 0 | 2022-02-07 17:53 | 44599.745 | 0 | 111.436 | 8.2642 | 0.0049301 | 7.9499

## AVG4
Depth (um) | Depth (cm) | Time1 | Std.dev1 | pH1 | Time2 | Std.dev2 | pH2
2000 | 0.2 | 44599.7233 | 0.0057697 | 7.9607 | 44599.735 | 0.0064415 | 7.9258
2100 | 0.21 | 44599.7233 | 0.0046088 | 7.9785 | 44599.735 | 0.0035294 | 7.9295
2200 | 0.22 | 44599.7233 | 0.099719 | 7.6557 | 44599.7351 | 0.0049487 | 7.9315
2300 | 0.23 | 44599.7234 | 0.016426 | 7.9823 | 44599.7351 | 0.014808 | 7.9584
2400 | 0.24 | 44599.7234 | 0.0056483 | 8.0283 | 44599.7351 | 0.014736 | 7.9403
2500 | 0.25 | 44599.7234 | 0.012394 | 8.0242 | 44599.7351 | 0.004415 | 7.949
2600 | 0.26 | 44599.7234 | 0.119 | 7.876 | 44599.7352 | 0.0043301 | 7.9329
2700 | 0.27 | 44599.7235 | 0.011396 | 8.1221 | 44599.7352 | 0.0019983 | 7.9254
2800 | 0.28 | 44599.7235 | 0.0088063 | 8.0688 | 44599.7352 | 0.0048412 | 7.9109
2900 | 0.29 | 44599.7235 | 0.011766 | 7.9822 | 44599.7353 | 0.0045453 | 7.9009
3000 | 0.3 | 44599.7236 | 0.0088364 | 7.9991 | 44599.7353 | 0.010356 | 7.9104
3100 | 0.31 | 44599.7236 | 0.013248 | 8.0133 | 44599.7353 | 0.0044439 | 7.888
3200 | 0.32 | 44599.7236 | 0.0034993 | 8.0031 | 44599.7353 | 3.5527e-15 | 7.8952
3300 | 0.33 | 44599.7236 | 5.3291e-15 | 8.003 | 44599.7354 | 0.0049608 | 7.9015
3400 | 0.34 | 44599.7237 | 0 | 7.9976 | 44599.7354 | 0.0044439 | 7.8881
3500 | 0.35 | 44599.7237 | 0.0049487 | 7.9927 | 44599.7354 | 0.0035294 | 7.8963
3600 | 0.36 | 44599.7237 | 0.0048724 | 8.0017 | 44599.7355 | 3.5527e-15 | 7.8955
3700 | 0.37 | 44599.7237 | 0.010187 | 8.0004 | 44599.7355 | 0 | 7.8961
3800 | 0.38 | 44599.7238 | 0.0044439 | 8.0087 | 44599.7355 | 0 | 7.8939
3900 | 0.39 | 44599.7238 | 0.014139 | 8.0279 | 44599.7355 | 0.0143 | 7.9065
4000 | 0.4 | 44599.7238 | 0.0019983 | 8.0158 | 44599.7356 | 0.013226 | 7.9152
4100 | 0.41 | 44599.7239 | 0.0078368 | 8.0341 | 44599.7356 | 0.0040768 | 7.9032
4200 | 0.42 | 44599.7239 | 0.0039031 | 8.044 | 44599.7356 | 0.005 | 7.9099
4300 | 0.43 | 44599.7239 | 0.0030548 | 8.0467 | 44599.7356 | 0.0034583 | 7.9173
4400 | 0.44 | 44599.7239 | 0.0082783 | 8.051 | 44599.7357 | 0.004797 | 7.9206
4500 | 0.45 | 44599.724 | 0.0041907 | 8.0674 | 44599.7357 | 0.0049852 | 7.922
4600 | 0.46 | 44599.724 | 8.8818e-15 | 8.0731 | 44599.7357 | 0.0034187 | 7.9352
4700 | 0.47 | 44599.724 | 8.8818e-15 | 8.0789 | 44599.7358 | 0 | 7.9343
4800 | 0.48 | 44599.7241 | 5.3291e-15 | 8.085 | 44599.7358 | 5.3291e-15 | 7.9427
4900 | 0.49 | 44599.7241 | 0.0031737 | 8.0872 | 44599.7358 | 5.3291e-15 | 7.9448
5000 | 0.5 | 44599.7241 | 0.0040681 | 8.0927 | 44599.7358 | 3.5527e-15 | 7.9452
5100 | 0.51 | 44599.7241 | 0.0038569 | 8.0984 | 44599.7359 | 0.003608 | 7.9453
5200 | 0.52 | 44599.7242 | 0.008714 | 8.1019 | 44599.7359 | 3.5527e-15 | 7.9479
5300 | 0.53 | 44599.7242 | 5.3291e-15 | 8.0967 | 44599.7359 | 0 | 7.9556
5400 | 0.54 | 44599.7242 | 0.0048167 | 8.0999 | 44599.736 | 0 | 7.9562
5500 | 0.55 | 44599.7242 | 0.0033993 | 8.1027 | 44599.736 | 0.0049835 | 7.9605
5600 | 0.56 | 44599.7243 | 0 | 8.1063 | 44599.736 | 0.0039629 | 7.9627
5700 | 0.57 | 44599.7243 | 0.0045927 | 8.1044 | 44599.7361 | 0.004797 | 7.962
5800 | 0.58 | 44599.7243 | 0.0050676 | 8.1073 | 44599.7361 | 0.0045826 | 7.9726
5900 | 0.59 | 44599.7244 | 0.0043301 | 8.1041 | 44599.7361 | 0.0027639 | 7.977
6000 | 0.6 | 44599.7244 | 0.0043967 | 8.1083 | 44599.7361 | 0.0034583 | 7.9837
6100 | 0.61 | 44599.7244 | 0.0034993 | 8.1031 | 44599.7362 | 0.0045352 | 7.9876
6200 | 0.62 | 44599.7244 | 0.0044854 | 8.1021 | 44599.7362 | 0.004797 | 7.9997
6300 | 0.63 | 44599.7245 | 0 | 8.1066 | 44599.7362 | 0.0016007 | 8.0078
6400 | 0.64 | 44599.7245 | 0.0044854 | 8.1121 | 44599.7363 | 0.0035855 | 8.0172
6500 | 0.65 | 44599.7245 | 0.0046859 | 8.1091 | 44599.7363 | 0.0032867 | 8.0168
6600 | 0.66 | 44599.7246 | 0.0059786 | 8.0826 | 44599.7363 | 0.0049627 | 8.0335
6700 | 0.67 | 44599.7246 | 0.0049661 | 8.1029 | 44599.7363 | 0.0045175 | 8.0325
6800 | 0.68 | 44599.7246 | 0.0066804 | 8.0933 | 44599.7364 | 8.8818e-15 | 8.0438
6900 | 0.69 | 44599.7247 | 0.0049391 | 8.0923 | 44599.7364 | 0.0058593 | 8.04
7000 | 0.7 | 44599.7247 | 0.0044222 | 8.0934 | 44599.7364 | 8.8818e-15 | 8.0475
7100 | 0.71 | 44599.7247 | 0.0033378 | 8.1157 | 44599.7365 | 0.0016216 | 8.0541
7200 | 0.72 | 44599.7247 | 0.0034317 | 8.0852 | 44599.7365 | 0.0034187 | 8.0497
7300 | 0.73 | 44599.7248 | 8.8818e-15 | 8.0765 | 44599.7365 | 3.5527e-15 | 8.0548
7400 | 0.74 | 44599.7248 | 0.0034317 | 8.0641 | 44599.7365 | 0.0083333 | 8.0679
7500 | 0.75 | 44599.7248 | 0.0049487 | 8.0596 | 44599.7366 | 0.0037268 | 8.0519
7600 | 0.76 | 44599.7248 | 0.0034993 | 8.0488 | 44599.7366 | 3.5527e-15 | 8.0552
7700 | 0.77 | 44599.7249 | 0.0074516 | 8.0514 | 44599.7366 | 0.0038376 | 8.0616
7800 | 0.78 | 44599.7249 | 0.0046577 | 8.0441 | 44599.7367 | 0.039732 | 8.0213
7900 | 0.79 | 44599.7249 | 0.0048105 | 8.0387 | 44599.7367 | 0.0049541 | 8.0609
8000 | 0.8 | 44599.725 | 0.0049443 | 8.0337 | 44599.7367 | 0.0035707 | 8.0561
8100 | 0.81 | 44599.725 | 0.0043632 | 8.0294 | 44599.7367 | 0.0033432 | 8.0592
8200 | 0.82 | 44599.725 | 0.0063415 | 8.0137 | 44599.7368 | 3.5527e-15 | 8.0545
8300 | 0.83 | 44599.725 | 5.3291e-15 | 8.0074 | 44599.7368 | 0.024207 | 8.0486
8400 | 0.84 | 44599.7251 | 5.3291e-15 | 8.0021 | 44599.7368 | 0.0084254 | 8.0464
8500 | 0.85 | 44599.7251 | 0.002083 | 7.9957 | 44599.7369 | 0.0057564 | 8.0556
8600 | 0.86 | 44599.7251 | 0.0049811 | 7.9817 | 44599.7369 | 0.0072117 | 8.0482
8700 | 0.87 | 44599.7252 | 0.0036961 | 7.9651 | 44599.7369 | 0.005 | 8.0507
8800 | 0.88 | 44599.7252 | 0.0023974 | 7.9536 | 44599.7369 | 0.0045707 | 8.0507
8900 | 0.89 | 44599.7252 | 0.0049826 | 7.9357 | 44599.737 | 0.0048879 | 8.0473
9000 | 0.9 | 44599.7252 | 5.3291e-15 | 7.923 | 44599.737 | 0.0042514 | 8.0493
9100 | 0.91 | 44599.7253 | 8.8818e-15 | 7.907 | 44599.737 | 0.0050377 | 8.0461
9200 | 0.92 | 44599.7253 | 0.0014139 | 7.8964 | 44599.7371 | 0.0016007 | 8.0376
9300 | 0.93 | 44599.7253 | 5.3291e-15 | 7.8836 | 44599.7371 | 0.0048498 | 8.0408
9400 | 0.94 | 44599.7253 | 0 | 7.8765 | 44599.7371 | 0.0047466 | 8.0375
9500 | 0.95 | 44599.7254 | 0.0065115 | 7.8592 | 44599.7372 | 1.7764e-15 | 8.0276
9600 | 0.96 | 44599.7254 | 0.0045175 | 7.8624 | 44599.7372 | 0.0046483 | 8.0323
9700 | 0.97 | 44599.7254 | 0.0045175 | 7.8529 | 44599.7372 | 0.0033803 | 8.0198
9800 | 0.98 | 44599.7255 | 0.0062836 | 7.8443 | 44599.7372 | 0 | 8.0162
9900 | 0.99 | 44599.7255 | 0.025628 | 7.8596 | 44599.7373 | 5.3291e-15 | 8.0061
10000 | 1 | 44599.7255 | 0.0040612 | 7.8483 | 44599.7373 | 0.0041574 | 7.9978
10100 | 1.01 | 44599.7255 | 0.013134 | 7.8273 | 44599.7373 | 0.0034187 | 7.9922
10200 | 1.02 | 44599.7256 | 0.0064278 | 7.8511 | 44599.7373 | 0.0031427 | 7.9838
10300 | 1.03 | 44599.7256 | 0.0082898 | 7.8459 | 44599.7374 | 0.0016434 | 7.9641
10400 | 1.04 | 44599.7256 | 1.7764e-15 | 7.8555 | 44599.7374 | 0.0038766 | 7.9674
10500 | 1.05 | 44599.7257 | 0.0095505 | 7.8575 | 44599.7374 | 3.5527e-15 | 7.9442
10600 | 1.06 | 44599.7257 | 0.0041725 | 7.8584 | 44599.7375 | 0.0034583 | 7.9397
10700 | 1.07 | 44599.7257 | 1.7764e-15 | 7.8568 | 44599.7375 | 3.5527e-15 | 7.9281
10800 | 1.08 | 44599.7257 | 0.0046088 | 7.8611 | 44599.7375 | 3.5527e-15 | 7.9074
10900 | 1.09 | 44599.7258 | 0.0050569 | 7.8618 | 44599.7376 | 0.0049931 | 7.9016
11000 | 1.1 | 44599.7258 | 0.0014139 | 7.8639 | 44599.7376 | 0.003686 | 7.8927
11100 | 1.11 | 44599.7258 | 0.004999 | 7.8603 | 44599.7376 | 3.5527e-15 | 7.8854
11200 | 1.12 | 44599.7259 | 5.3291e-15 | 7.8669 | 44599.7377 | 0.0034187 | 7.8729
11300 | 1.13 | 44599.7259 | 0.0049301 | 7.8696 | 44599.7377 | 0.0049835 | 7.8801
11400 | 1.14 | 44599.7259 | 5.3291e-15 | 7.8663 | 44599.7377 | 0.0042133 | 7.8668
11500 | 1.15 | 44599.7259 | 0.0049301 | 7.8702 | 44599.7377 | 0.003686 | 7.8634
11600 | 1.16 | 44599.726 | 0.0055291 | 7.8748 | 44599.7378 | 1.7764e-15 | 7.857
11700 | 1.17 | 44599.726 | 0.0049739 | 7.8706 | 44599.7378 | 0.0041166 | 7.8531
11800 | 1.18 | 44599.726 | 0.002738 | 7.8688 | 44599.7378 | 1.7764e-15 | 7.8557
11900 | 1.19 | 44599.7261 | 0.0036961 | 7.8692 | 44599.7378 | 0.0048238 | 7.8516
12000 | 1.2 | 44599.7261 | 0.004415 | 7.8705 | 44599.7379 | 3.5527e-15 | 7.846
12100 | 1.21 | 44599.7261 | 0.004999 | 7.8691 | 44599.7379 | 1.7764e-15 | 7.8454
12200 | 1.22 | 44599.7261 | 0.0049487 | 7.8712 | 44599.7379 | 1.7764e-15 | 7.8466
12300 | 1.23 | 44599.7262 | 5.3291e-15 | 7.8675 | 44599.738 | 0.0049487 | 7.8418
12400 | 1.24 | 44599.7262 | 0.003027 | 7.8647 | 44599.738 | 0.0031052 | 7.8435
12500 | 1.25 | 44599.7262 | 0.0049739 | 7.8593 | 44599.738 | 0 | 7.8343
12600 | 1.26 | 44599.7262 | 5.3291e-15 | 7.8646 | 44599.7381 | 0.0034187 | 7.8389
12700 | 1.27 | 44599.7263 | 0.0049739 | 7.8627 | 44599.7381 | 0.0049541 | 7.8316
12800 | 1.28 | 44599.7263 | 0.0071166 | 7.8566 | 44599.7381 | 0 | 7.8339
12900 | 1.29 | 44599.7263 | 0.0046088 | 7.8515 | 44599.7381 | 0.0049835 | 7.8215
13000 | 1.3 | 44599.7264 | 0.0075593 | 7.8464 | 44599.7382 | 0.0036464 | 7.8299
13100 | 1.31 | 44599.7264 | 0.0041725 | 7.8433 | 44599.7382 | 0.0015612 | 7.8226
13200 | 1.32 | 44599.7264 | 0.0083897 | 7.8367 | 44599.7382 | 0.004875 | 7.8214
13300 | 1.33 | 44599.7264 | 8.8818e-15 | 7.8244 | 44599.7382 | 0.004479 | 7.8101
13400 | 1.34 | 44599.7265 | 0.004415 | 7.822 | 44599.7383 | 0.0035707 | 7.8031
13500 | 1.35 | 44599.7265 | 0.0045175 | 7.8131 | 44599.7383 | 0.0041574 | 7.8037
13600 | 1.36 | 44599.7265 | 0.0040303 | 7.8126 | 44599.7383 | 0.0036464 | 7.7914
13700 | 1.37 | 44599.7266 | 0.004415 | 7.8002 | 44599.7384 | 8.8818e-15 | 7.7937
13800 | 1.38 | 44599.7266 | 0.0073569 | 7.7958 | 44599.7384 | 0 | 7.7871
13900 | 1.39 | 44599.7266 | 0.0034993 | 7.7854 | 44599.7384 | 3.5527e-15 | 7.7873
14000 | 1.4 | 44599.7266 | 0.0049301 | 7.7797 | 44599.7384 | 0.0036576 | 7.7798
14100 | 1.41 | 44599.7267 | 7.1054e-15 | 7.7727 | 44599.7385 | 0.0042133 | 7.776
14200 | 1.42 | 44599.7267 | 0.0057735 | 7.7648 | 44599.7385 | 0.0049587 | 7.7704
14300 | 1.43 | 44599.7267 | 0.0036961 | 7.7731 | 44599.7385 | 0.0015806 | 7.769
14400 | 1.44 | 44599.7268 | 5.3291e-15 | 7.7562 | 44599.7386 | 0.0031052 | 7.764
14500 | 1.45 | 44599.7268 | 0.006249 | 7.756 | 44599.7386 | 1.7764e-15 | 7.7682
14600 | 1.46 | 44599.7268 | 0.007183 | 7.7535 | 44599.7386 | 0.0049852 | 7.7612
14700 | 1.47 | 44599.7268 | 5.3291e-15 | 7.7563 | 44599.7386 | 0.0049097 | 7.7615
14800 | 1.48 | 44599.7269 | 0.0025206 | 7.7517 | 44599.7387 | 5.3291e-15 | 7.7583
14900 | 1.49 | 44599.7269 | 5.3291e-15 | 7.7548 | 44599.7387 | 5.3291e-15 | 7.7575
15000 | 1.5 | 44599.7269 | 0.0034993 | 7.7478 | 44599.7387 | 0.0049587 | 7.7586
15100 | 1.51 | 44599.727 | 0.0088607 | 7.7335 | 44599.7387 | 0.0034187 | 7.754
15200 | 1.52 | 44599.727 | 0 | 7.7473 | 44599.7388 | 0.0022057 | 7.7546
15300 | 1.53 | 44599.727 | 0.0015071 | 7.7472 | 44599.7388 | 5.3291e-15 | 7.754
15400 | 1.54 | 44599.727 | 0.003465 | 7.7529 | 44599.7388 | 0.004038 | 7.75
15500 | 1.55 | 44599.7271 | 5.3291e-15 | 7.7568 | 44599.7389 | 0.0046064 | 7.7504
15600 | 1.56 | 44599.7271 | 0.0046534 | 7.7522 | 44599.7389 | 0.004714 | 7.7522
15700 | 1.57 | 44599.7271 | 0.0045625 | 7.7492 | 44599.7389 | 0.0038766 | 7.7551
15800 | 1.58 | 44599.7272 | 5.3291e-15 | 7.7541 | 44599.739 | 0.004865 | 7.7495
15900 | 1.59 | 44599.7272 | 5.3291e-15 | 7.7572 | 44599.739 | 0.0026966 | 7.7386
16000 | 1.6 | 44599.7272 | 0.0049333 | 7.7527 | 44599.739 | 5.3291e-15 | 7.7383
16100 | 1.61 | 44599.7272 | 0 | 7.7647 | 44599.739 | 0.0031427 | 7.7388
16200 | 1.62 | 44599.7273 | 0.0036576 | 7.766 | 44599.7391 | 3.5527e-15 | 7.7357
16300 | 1.63 | 44599.7273 | 0 | 7.7632 | 44599.7391 | 5.3291e-15 | 7.7354
16400 | 1.64 | 44599.7273 | 0.002083 | 7.7631 | 44599.7391 | 5.3291e-15 | 7.7388
16500 | 1.65 | 44599.7274 | 0 | 7.766 | 44599.7392 | 0.0044439 | 7.739
16600 | 1.66 | 44599.7274 | 0.0049266 | 7.7709 | 44599.7392 | 0.0037268 | 7.7419
16700 | 1.67 | 44599.7274 | 0.0082432 | 7.754 | 44599.7392 | 0.0048412 | 7.7407
16800 | 1.68 | 44599.7274 | 0.02364 | 7.7627 | 44599.7392 | 0 | 7.7453
16900 | 1.69 | 44599.7275 | 0.0038233 | 7.7756 | 44599.7393 | 5.3291e-15 | 7.7341
17000 | 1.7 | 44599.7275 | 0.0029354 | 7.7676 | 44599.7393 | 5.3291e-15 | 7.7345
17100 | 1.71 | 44599.7275 | 0.0014903 | 7.7652 | 44599.7393 | 5.3291e-15 | 7.7356
17200 | 1.72 | 44599.7276 | 0.0044536 | 7.7741 | 44599.7394 | 0.0065624 | 7.7321
17300 | 1.73 | 44599.7276 | 0.005 | 7.771 | 44599.7394 | 0.0040612 | 7.7371
17400 | 1.74 | 44599.7276 | 0.0036917 | 7.7749 | 44599.7394 | 5.3291e-15 | 7.738
17500 | 1.75 | 44599.7276 | 0.0034317 | 7.7731 | 44599.7394 | 5.3291e-15 | 7.7385
17600 | 1.76 | 44599.7277 | 8.8818e-15 | 7.7955 | 44599.7395 | 5.3291e-15 | 7.7361
17700 | 1.77 | 44599.7277 | 0.0046534 | 7.8025 | 44599.7395 | 5.3291e-15 | 7.7354
17800 | 1.78 | 44599.7277 | 8.8818e-15 | 7.7967 | 44599.7395 | 5.3291e-15 | 7.7376
17900 | 1.79 | 44599.7278 | 0.0048692 | 7.7911 | 44599.7395 | 0.0031052 | 7.7344
18000 | 1.8 | 44599.7278 | 0.0049793 | 7.7805 | 44599.7396 | 5.3291e-15 | 7.7321
18100 | 1.81 | 44599.7278 | 0.0036576 | 7.7729 | 44599.7396 | 0.0040768 | 7.7312
18200 | 1.82 | 44599.7278 | 0.0044854 | 7.7653 | 44599.7396 | 5.3291e-15 | 7.7333
18300 | 1.83 | 44599.7279 | 0.0034317 | 7.7599 | 44599.7397 | 0.0030339 | 7.733
18400 | 1.84 | 44599.7279 | 0.0058841 | 7.7503 | 44599.7397 | 0.039144 | 7.7196
18500 | 1.85 | 44599.7279 | 0.0046577 | 7.7428 | 44599.7397 | 0.0033432 | 7.7362
18600 | 1.86 | 44599.728 | 0.0049986 | 7.7422 | 44599.7397 | 0.0048734 | 7.7332
18700 | 1.87 | 44599.728 | 0.0034993 | 7.7146 | 44599.7398 | 0.0049188 | 7.7392
18800 | 1.88 | 44599.728 | 7.1054e-15 | 7.7173 | 44599.7398 | 0.0027296 | 7.7389
18900 | 1.89 | 44599.728 | 0.004742 | 7.7145 | 44599.7398 | 5.3291e-15 | 7.7367
19000 | 1.9 | 44599.7281 | 0.002083 | 7.7082 | 44599.7399 | 0.004797 | 7.7414
19100 | 1.91 | 44599.7281 | 0.0045927 | 7.7017 | 44599.7399 | 0.004865 | 7.7399
19200 | 1.92 | 44599.7281 | 0.0041907 | 7.7034 | 44599.7399 | 5.3291e-15 | 7.7364
19300 | 1.93 | 44599.7282 | 1.7764e-15 | 7.7047 | 44599.74 | 5.3291e-15 | 7.737
19400 | 1.94 | 44599.7282 | 0.0044536 | 7.7038 | 44599.74 | 5.3291e-15 | 7.7363
19500 | 1.95 | 44599.7282 | 0.0045927 | 7.6992 | 44599.74 | 0.0039166 | 7.7317
19600 | 1.96 | 44599.7282 | 0.0034317 | 7.7035 | 44599.74 | 0.0049923 | 7.731
19700 | 1.97 | 44599.7283 | 1.7764e-15 | 7.7062 | 44599.7401 | 0.0044035 | 7.7331
19800 | 1.98 | 44599.7283 | 0.0034317 | 7.7001 | 44599.7401 | 0.0049984 | 7.7314
19900 | 1.99 | 44599.7283 | 0.0049533 | 7.6923 | 44599.7401 | 0.0049167 | 7.7319
20000 | 2 | 44599.7284 | 5.3291e-15 | 7.6925 | 44599.7402 | 1.7764e-15 | 7.7266
20100 | 2.01 | 44599.7284 | 0.003465 | 7.6856 | 44599.7402 | 1.7764e-15 | 7.7279
20200 | 2.02 | 44599.7284 | 0 | 7.688 | 44599.7402 | 0.0045625 | 7.7302
20300 | 2.03 | 44599.7284 | 0.0047456 | 7.6846 | 44599.7402 | 0.0049373 | 7.7302
20400 | 2.04 | 44599.7285 | 0.0015246 | 7.687 | 44599.7403 | 0.003686 | 7.7273
20500 | 2.05 | 44599.7285 | 0.002083 | 7.6759 | 44599.7403 | 0.0035345 | 7.7336
20600 | 2.06 | 44599.7285 | 0 | 7.6877 | 44599.7403 | 0.0021794 | 7.7339
20700 | 2.07 | 44599.7286 | 0.0014139 | 7.6872 | 44599.7404 | 5.3291e-15 | 7.7322
20800 | 2.08 | 44599.7286 | 0.003278 | 7.6885 | 44599.7404 | 3.5527e-15 | 7.7362
20900 | 2.09 | 44599.7286 | 0.0049739 | 7.6817 | 44599.7404 | 1.7764e-15 | 7.7293
21000 | 2.1 | 44599.7286 | 5.3291e-15 | 7.6968 | 44599.7404 | 0.0016434 | 7.7344
21100 | 2.11 | 44599.7287 | 5.3291e-15 | 7.6963 | 44599.7405 | 0.0044307 | 7.7322
21200 | 2.12 | 44599.7287 | 0.0019786 | 7.696 | 44599.7405 | 0.0043301 | 7.7329
21300 | 2.13 | 44599.7287 | 0.0049906 | 7.6903 | 44599.7405 | 0.004714 | 7.7312
21400 | 2.14 | 44599.7288 | 0.0049487 | 7.681 | 44599.7406 | 0.0029354 | 7.7331
21500 | 2.15 | 44599.7288 | 0.0045175 | 7.6842 | 44599.7406 | 0.0036577 | 7.7353
21600 | 2.16 | 44599.7288 | 5.3291e-15 | 7.6766 | 44599.7406 | 1.7764e-15 | 7.7281
21700 | 2.17 | 44599.7288 | 5.3291e-15 | 7.6752 | 44599.7406 | 0.0049627 | 7.7311
21800 | 2.18 | 44599.7289 | 0.0040612 | 7.6839 | 44599.7407 | 0.0049948 | 7.7306
21900 | 2.19 | 44599.7289 | 0.0045175 | 7.6831 | 44599.7407 | 5.3291e-15 | 7.7336
22000 | 2.2 | 44599.7289 | 0 | 7.6835 | 44599.7407 | 5.3291e-15 | 7.734
22100 | 2.21 | 44599.7289 | 0.0038722 | 7.6839 | 44599.7408 | 0.0043665 | 7.7315
22200 | 2.22 | 44599.729 | 0.0049608 | 7.6798 | 44599.7408 | 5.3291e-15 | 7.7364
22300 | 2.23 | 44599.729 | 0.0037268 | 7.693 | 44599.7408 | 5.3291e-15 | 7.7377
22400 | 2.24 | 44599.729 | 0.0045453 | 7.6889 | 44599.7408 | 5.3291e-15 | 7.7374
22500 | 2.25 | 44599.7291 | 0.0038722 | 7.6912 | 44599.7409 | 5.3291e-15 | 7.7353
22600 | 2.26 | 44599.7291 | 5.3291e-15 | 7.6975 | 44599.7409 | 5.3291e-15 | 7.7371
22700 | 2.27 | 44599.7291 | 0.0019983 | 7.699 | 44599.7409 | 5.3291e-15 | 7.7343
22800 | 2.28 | 44599.7291 | 0.005567 | 7.6956 | 44599.741 | 0.0034187 | 7.7363
22900 | 2.29 | 44599.7292 | 0.003465 | 7.6984 | 44599.741 | 5.3291e-15 | 7.7367
23000 | 2.3 | 44599.7292 | 0.0032056 | 7.687 | 44599.741 | 0.0034317 | 7.7423
23100 | 2.31 | 44599.7292 | 0.0049948 | 7.6909 | 44599.741 | 0.0049085 | 7.7403
23200 | 2.32 | 44599.7292 | 0.0025475 | 7.6929 | 44599.7411 | 0.0045325 | 7.74
23300 | 2.33 | 44599.7293 | 0.0036576 | 7.6891 | 44599.7411 | 0.0031427 | 7.7429
23400 | 2.34 | 44599.7293 | 0.003465 | 7.6841 | 44599.7411 | 0 | 7.7467
23500 | 2.35 | 44599.7293 | 0 | 7.686 | 44599.7412 | 0.0061858 | 7.7429
23600 | 2.36 | 44599.7294 | 0.0060733 | 7.6875 | 44599.7412 | 0.0046837 | 7.7429
23700 | 2.37 | 44599.7294 | 0.0043632 | 7.6811 | 44599.7412 | 0.0037627 | 7.7433
23800 | 2.38 | 44599.7294 | 0.003465 | 7.6854 | 44599.7412 | 0.0047697 | 7.7433
23900 | 2.39 | 44599.7295 | 0.0036576 | 7.6898 | 44599.7413 | 0 | 7.7456
24000 | 2.4 | 44599.7295 | 0.0038233 | 7.6976 | 44599.7413 | 0 | 7.7461
24100 | 2.41 | 44599.7295 | 0.0034317 | 7.7189 | 44599.7413 | 0.0043967 | 7.7497
24200 | 2.42 | 44599.7295 | 1.7764e-15 | 7.7234 | 44599.7414 | 0.0034993 | 7.7432
24300 | 2.43 | 44599.7296 | 0.0049167 | 7.72 | 44599.7414 | 0 | 7.7432
24400 | 2.44 | 44599.7296 | 0.0036576 | 7.6989 | 44599.7414 | 0 | 7.746
24500 | 2.45 | 44599.7296 | 0.005 | 7.7001 | 44599.7414 | 0 | 7.7475
24600 | 2.46 | 44599.7297 | 0.0034317 | 7.6985 | 44599.7415 | 0.0036464 | 7.7423
24700 | 2.47 | 44599.7297 | 5.3291e-15 | 7.6971 | 44599.7415 | 0.0049749 | 7.7509
24800 | 2.48 | 44599.7297 | 0.0042246 | 7.6924 | 44599.7415 | 0.0040681 | 7.7485
24900 | 2.49 | 44599.7297 | 0.0047401 | 7.6915 | 44599.7416 | 0.0034583 | 7.7487
25000 | 2.5 | 44599.7298 | 1.7764e-15 | 7.7055 | 44599.7416 | 0.004479 | 7.7525
25100 | 2.51 | 44599.7298 | 0.0043632 | 7.709 | 44599.7416 | 0.0034583 | 7.7579
25200 | 2.52 | 44599.7298 | 0.0046483 | 7.7022 | 44599.7416 | 0.0035345 | 7.7535
25300 | 2.53 | 44599.7298 | 1.7764e-15 | 7.705 | 44599.7417 | 0.0034187 | 7.7593
25400 | 2.54 | 44599.7299 | 0.0021541 | 7.6964 | 44599.7417 | 0.0049931 | 7.7607
25500 | 2.55 | 44599.7299 | 0.004714 | 7.6922 | 44599.7417 | 1.7764e-15 | 7.768
25600 | 2.56 | 44599.7299 | 0.0034317 | 7.6989 | 44599.7418 | 0.0049852 | 7.7711
25700 | 2.57 | 44599.73 | 0.003465 | 7.7129 | 44599.7418 | 0.004038 | 7.7699
25800 | 2.58 | 44599.73 | 0.0015071 | 7.7185 | 44599.7418 | 1.7764e-15 | 7.7739
25900 | 2.59 | 44599.73 | 1.7764e-15 | 7.7253 | 44599.7418 | 0.0033432 | 7.7731
26000 | 2.6 | 44599.73 | 0.0014741 | 7.7237 | 44599.7419 | 1.7764e-15 | 7.7748
26100 | 2.61 | 44599.7301 | 0.0049773 | 7.7104 | 44599.7419 | 0.0049931 | 7.7804
26200 | 2.62 | 44599.7301 | 0.0049943 | 7.7013 | 44599.7419 | 1.7764e-15 | 7.7825
26300 | 2.63 | 44599.7301 | 0.0029672 | 7.6875 | 44599.742 | 5.3291e-15 | 7.7781
26400 | 2.64 | 44599.7302 | 5.3291e-15 | 7.6944 | 44599.742 | 0.004797 | 7.7817
26500 | 2.65 | 44599.7302 | 1.7764e-15 | 7.7031 | 44599.742 | 0.0046064 | 7.78
26600 | 2.66 | 44599.7302 | 0.0038569 | 7.7183 | 44599.742 | 0.0015806 | 7.7783
26700 | 2.67 | 44599.7302 | 0 | 7.7271 | 44599.7421 | 0.0049931 | 7.7802
26800 | 2.68 | 44599.7303 | 0.0045625 | 7.7212 | 44599.7421 | 1.7764e-15 | 7.7788
26900 | 2.69 | 44599.7303 | 0.0034317 | 7.7129 | 44599.7421 | 0.0049541 | 7.781
27000 | 2.7 | 44599.7303 | 7.1054e-15 | 7.7136 | 44599.7422 | 7.1054e-15 | 7.7941
27100 | 2.71 | 44599.7304 | 0.0049487 | 7.7115 | 44599.7422 | 0.003686 | 7.788
27200 | 2.72 | 44599.7304 | 0.0049223 | 7.7161 | 44599.7422 | 0.003686 | 7.7898
27300 | 2.73 | 44599.7304 | 0.0047401 | 7.7202 | 44599.7423 | 0 | 7.7846
27400 | 2.74 | 44599.7304 | 1.7764e-15 | 7.728 | 44599.7423 | 0.0037268 | 7.7853
27500 | 2.75 | 44599.7305 | 1.7764e-15 | 7.7245 | 44599.7423 | 0.003608 | 7.7832
27600 | 2.76 | 44599.7305 | 1.7764e-15 | 7.7255 | 44599.7423 | 0.0042904 | 7.7829
27700 | 2.77 | 44599.7305 | 0.0049793 | 7.7303 | 44599.7424 | 0.0046812 | 7.7822
27800 | 2.78 | 44599.7306 | 0.0014903 | 7.7291 | 44599.7424 | 0.0049931 | 7.7904
27900 | 2.79 | 44599.7306 | 0.0049948 | 7.7307 | 44599.7424 | 0 | 7.7837
28000 | 2.8 | 44599.7306 | 1.7764e-15 | 7.7277 | 44599.7425 | 0 | 7.7845
28100 | 2.81 | 44599.7306 | 0.0041907 | 7.7312 | 44599.7425 | 0.0049246 | 7.7858
28200 | 2.82 | 44599.7307 | 0.0038569 | 7.7428 | 44599.7425 | 0.0039577 | 7.7795
28300 | 2.83 | 44599.7307 | 5.3291e-15 | 7.7531 | 44599.7426 | 0 | 7.7862
28400 | 2.84 | 44599.7307 | 0.0049533 | 7.7518 | 44599.7426 | 0 | 7.7885
28500 | 2.85 | 44599.7308 | 0.003465 | 7.7497 | 44599.7426 | 0.0049097 | 7.7815
28600 | 2.86 | 44599.7308 | 0.0049533 | 7.741 | 44599.7426 | 0.0016434 | 7.7866
28700 | 2.87 | 44599.7308 | 0.0032384 | 7.7263 | 44599.7427 | 0.004038 | 7.7884
28800 | 2.88 | 44599.7308 | 1.7764e-15 | 7.7227 | 44599.7427 | 0 | 7.7872
28900 | 2.89 | 44599.7309 | 0 | 7.725 | 44599.7427 | 0.004441 | 7.7917
29000 | 2.9 | 44599.7309 | 0.004623 | 7.7316 | 44599.7428 | 0.0049301 | 7.7914
29100 | 2.91 | 44599.7309 | 0.0046577 | 7.7385 | 44599.7428 | 0.004038 | 7.7925
29200 | 2.92 | 44599.7309 | 0 | 7.7489 | 44599.7428 | 0.005 | 7.7916
29300 | 2.93 | 44599.731 | 0 | 7.7454 | 44599.7428 | 0.0043301 | 7.7888
29400 | 2.94 | 44599.731 | 0.0027639 | 7.74 | 44599.7429 | 0.0040768 | 7.7923
29500 | 2.95 | 44599.731 | 0.0049826 | 7.722 | 44599.7429 | 0.0048498 | 7.7907
29600 | 2.96 | 44599.7311 | 0.0027639 | 7.7145 | 44599.7429 | 0.0041758 | 7.7934
29700 | 2.97 | 44599.7311 | 0.0025475 | 7.7156 | 44599.743 | 0.0049826 | 7.7909
29800 | 2.98 | 44599.7311 | 7.1054e-15 | 7.7132 | 44599.743 | 0.0044439 | 7.7904
29900 | 2.99 | 44599.7311 | 0.0044536 | 7.7124 | 44599.743 | 0.0035294 | 7.7948
30000 | 3 | 44599.7312 | 0.0048105 | 7.719 | 44599.743 | 0.0034993 | 7.7938
30100 | 3.01 | 44599.7312 | 0.0040681 | 7.7226 | 44599.7431 | 8.8818e-15 | 7.7941
30200 | 3.02 | 44599.7312 | 0.007368 | 7.7276 | 44599.7431 | 8.8818e-15 | 7.7966
30300 | 3.03 | 44599.7313 | 0.0032056 | 7.7341 | 44599.7431 | 8.8818e-15 | 7.7975
30400 | 3.04 | 44599.7313 | 0.003465 | 7.7477 | 44599.7431 | 0.0036961 | 7.8035
30500 | 3.05 | 44599.7313 | 5.3291e-15 | 7.7564 | 44599.7432 | 0.0048412 | 7.8015
30600 | 3.06 | 44599.7314 | 0.0043301 | 7.7586 | 44599.7432 | 8.8818e-15 | 7.7992
30700 | 3.07 | 44599.7314 | 0.003465 | 7.7542 | 44599.7432 | 0.0044439 | 7.8003
30800 | 3.08 | 44599.7314 | 5.3291e-15 | 7.7574 | 44599.7433 | 0.0048208 | 7.8007
30900 | 3.09 | 44599.7314 | 0.0036917 | 7.7621 | 44599.7433 | 3.5527e-15 | 7.8062
31000 | 3.1 | 44599.7315 | 0.0045927 | 7.7599 | 44599.7433 | 0.0048903 | 7.8101
31100 | 3.11 | 44599.7315 | 0.003465 | 7.7587 | 44599.7433 | 3.5527e-15 | 7.8076
31200 | 3.12 | 44599.7315 | 0 | 7.7672 | 44599.7434 | 3.5527e-15 | 7.8084
31300 | 3.13 | 44599.7316 | 0.0035345 | 7.7552 | 44599.7434 | 0.004714 | 7.8095
31400 | 3.14 | 44599.7316 | 5.3291e-15 | 7.7386 | 44599.7434 | 3.5527e-15 | 7.8079
31500 | 3.15 | 44599.7316 | 0.0048692 | 7.7321 | 44599.7434 | 3.5527e-15 | 7.8052
31600 | 3.16 | 44599.7316 | 0.0047868 | 7.7394 | 44599.7435 | 3.5527e-15 | 7.8069
31700 | 3.17 | 44599.7317 | 0.0049085 | 7.79 | 44599.7435 | 3.5527e-15 | 7.8077
31800 | 3.18 | 44599.7317 | 0.0015071 | 7.8056 | 44599.7435 | 3.5527e-15 | 7.8082
31900 | 3.19 | 44599.7317 | 0.0085894 | 7.8138 | 44599.7436 | 3.5527e-15 | 7.8049
32000 | 3.2 | 44599.7318 | 0 | 7.857 | 44599.7436 | 3.5527e-15 | 7.8085
32100 | 3.21 | 44599.7318 | 0.0042976 | 7.8796 | 44599.7436 | 3.5527e-15 | 7.8063
32200 | 3.22 | 44599.7318 | 0.0049487 | 7.8614 | 44599.7436 | 3.5527e-15 | 7.8066
32300 | 3.23 | 44599.7318 | 0.0043301 | 7.8397 | 44599.7437 | 0.0049906 | 7.8106
32400 | 3.24 | 44599.7319 | 0.0045927 | 7.8329 | 44599.7437 | 0.0035294 | 7.8072
32500 | 3.25 | 44599.7319 | 0.0031737 | 7.8389 | 44599.7437 | 0.0019786 | 7.8041
32600 | 3.26 | 44599.7319 | 3.5527e-15 | 7.8367 | 44599.7438 | 0.0049301 | 7.8101
32700 | 3.27 | 44599.732 | 0.0072205 | 7.8541 | 44599.7438 | 0.0035294 | 7.8082
32800 | 3.28 | 44599.732 | 5.3291e-15 | 7.8685 | 44599.7438 | 0.0014283 | 7.8176
32900 | 3.29 | 44599.732 | 0 | 7.8571 | 44599.7438 | 8.8818e-15 | 7.8247
33000 | 3.3 | 44599.732 | 0.0015246 | 7.8338 | 44599.7439 | 0.0048903 | 7.8207
33100 | 3.31 | 44599.7321 | 0.0049533 | 7.8202 | 44599.7439 | 0.0035294 | 7.8196
33200 | 3.32 | 44599.7321 | 0.0069048 | 7.851 | 44599.7439 | 0.0035294 | 7.8192
33300 | 3.33 | 44599.7321 | 0.0045927 | 7.8704 | 44599.7439 | 0.0014139 | 7.8164
33400 | 3.34 | 44599.7322 | 0 | 7.878 | 44599.744 | 0.0027639 | 7.8076
33500 | 3.35 | 44599.7322 | 0.0049333 | 7.88 | 44599.744 | 0.016456 | 7.8267
33600 | 3.36 | 44599.7322 | 0.0058279 | 7.8703 | 44599.744 | 7.1054e-15 | 7.7764
33700 | 3.37 | 44599.7322 | 0.0041907 | 7.8486 | 44599.7441 | 0.0048724 | 7.7813
33800 | 3.38 | 44599.7323 | 8.8818e-15 | 7.8237 | 44599.7441 | 8.8818e-15 | 7.797
33900 | 3.39 | 44599.7323 | 0.003465 | 7.8027 | 44599.7441 | 8.8818e-15 | 7.7957
34000 | 3.4 | 44599.7323 | 0.0044854 | 7.793 | 44599.7442 | 0.0035294 | 7.7994
34100 | 3.41 | 44599.7324 | 3.5527e-15 | 7.8051 | 44599.7442 | 0.0024206 | 7.7884
34200 | 3.42 | 44599.7324 | 8.8818e-15 | 7.8237 | 44599.7442 | 0.0049957 | 7.7921
34300 | 3.43 | 44599.7324 | 0.0014903 | 7.8086 | 44599.7442 | 0.004714 | 7.8068
34400 | 3.44 | 44599.7324 | 0.0068635 | 7.8045 | 44599.7443 | 0.0036243 | 7.8022
34500 | 3.45 | 44599.7325 | 0.0044536 | 7.8206 | 44599.7443 | 0.0031427 | 7.7861
34600 | 3.46 | 44599.7325 | 3.5527e-15 | 7.8143 | 44599.7443 | 0.0063822 | 7.7882
34700 | 3.47 | 44599.7325 | 3.5527e-15 | 7.8081 | 44599.7444 | 0.0082259 | 7.8519
34800 | 3.48 | 44599.7326 | 3.5527e-15 | 7.8097 | 44599.7444 | 0.0049301 | 7.9199
34900 | 3.49 | 44599.7326 | 0.0047441 | 7.8191 | 44599.7444 | 0.0046351 | 7.9151
35000 | 3.5 | 44599.7326 | 0.0034993 | 7.8222 | 44599.7444 | 0.0074273 | 7.8839
35100 | 3.51 | 44599.7326 | 3.5527e-15 | 7.816 | 44599.7445 | 0.0045453 | 7.8625
35200 | 3.52 | 44599.7327 | 0.0045927 | 7.8034 | 44599.7445 | 0.0049957 | 7.8414
35300 | 3.53 | 44599.7327 | 0.0049943 | 7.7901 | 44599.7445 | 0.0049487 | 7.8477
35400 | 3.54 | 44599.7327 | 0.004623 | 7.8091 | 44599.7445 | 0.0045453 | 7.8485
35500 | 3.55 | 44599.7328 | 0.0044536 | 7.8222 | 44599.7446 | 0.0049826 | 7.8402
35600 | 3.56 | 44599.7328 | 0.003465 | 7.8277 | 44599.7446 | 3.5527e-15 | 7.8171
35700 | 3.57 | 44599.7328 | 0.005416 | 7.8644 | 44599.7446 | 0.0019786 | 7.7967
35800 | 3.58 | 44599.7328 | 0.0036576 | 7.8788 | 44599.7447 | 0.0046351 | 7.8133
35900 | 3.59 | 44599.7329 | 0.0028748 | 7.8868 | 44599.7447 | 0.004203 | 7.8395
36000 | 3.6 | 44599.7329 | 0.010432 | 7.9295 | 44599.7447 | 0.0044439 | 7.9034
36100 | 3.61 | 44599.7329 | 0.0038569 | 7.9419 | 44599.7447 | 0.0080399 | 7.9088
36200 | 3.62 | 44599.733 | 0.0034317 | 7.924 | 44599.7448 | 0.0046351 | 7.9194
36300 | 3.63 | 44599.733 | 0.0049948 | 7.921 | 44599.7448 | 0.0049149 | 7.9102
36400 | 3.64 | 44599.733 | 0.0042943 | 7.9004 | 44599.7448 | 8.8818e-15 | 7.9063
36500 | 3.65 | 44599.733 | 0.0038914 | 7.9357 | 44599.7448 | 0.0049608 | 7.9308
36600 | 3.66 | 44599.7331 | 0.0045175 | 7.9535 | 44599.7449 | 0.0024206 | 7.917
36700 | 3.67 | 44599.7331 | 1.7764e-15 | 7.9561 | 44599.7449 | 0.0044439 | 7.9165
36800 | 3.68 | 44599.7331 | 1.7764e-15 | 7.9559 | 44599.7449 | 0.0066507 | 7.9354
36900 | 3.69 | 44599.7331 | 0.0031737 | 7.9243 | 44599.745 | 0.0035294 | 7.9532
37000 | 3.7 | 44599.7332 | 0.0049167 | 7.9017 | 44599.745 | 0.0049301 | 7.9499

## CAL4
Calibration ID | Time (YYYY-MM-DD hh:mm:ss) | Time (YYYY-MM-DD hh:mm:ss) | Sensor | Calibrated Point | Concentration | Signal | Slope | R2 | Intercept | Optode sensor | Sensor code | Humidity | Temperature at 100% O2 (°C) | Temperature at 0% O2 (°C) | ∆ф (100%) | ∆ф (0%) | Comment
1 | 2022-02-08 10:01 | 44600.4176 | Sensor 3 - pH | 1 | 4 | 333.8305 | -52.6592 | 0.99793 | 540.3181
1 | 2022-02-08 10:19 | 44600.4297 | Sensor 3 - pH | 2 | 7 | 163.4052 | -52.6592 | 0.99793 | 540.3181
1 | 2022-02-08 10:37 | 44600.4423 | Sensor 3 - pH | 3 | 10 | 17.8753 | -52.6592 | 0.99793 | 540.3181
[5 empty] | 8.223 | 91.46 | -52.6592 |  | 524.4766

## A.2.1
Profile name | Depth (um) | Depth uncorrected (um) | X (um) | Y (um) | Date | Time (hh:mm:ss) | Time (ms) | Raw, Sensor 3 - pH (MilliVolt) | Sensor 3 - pH (pH unit) | Std. dev, (pH unit)Sensor 3 - pH | pH calibrated with TRIS
Profile A.2.1 | 3000 | 0 | 0 | 0 | 2022-02-08 11:00 | 44600.4583 | 0 | 114.5061 | 8.0875 | 0.0090139 | 7.7854
Profile A.2.1 | 3100 | 100 | 0 | 0 | 2022-02-08 11:00 | 44600.4584 | 0 | 115.0628 | 8.0748 | 0.0049957 | 7.7748
Profile A.2.1 | 3200 | 200 | 0 | 0 | 2022-02-08 11:00 | 44600.4584 | 0 | 115.4663 | 8.0671 | 0.0045453 | 7.7671
Profile A.2.1 | 3300 | 300 | 0 | 0 | 2022-02-08 11:00 | 44600.4584 | 0 | 115.6879 | 8.0631 | 0.0046351 | 7.7629
Profile A.2.1 | 3400 | 400 | 0 | 0 | 2022-02-08 11:00 | 44600.4584 | 0 | 115.6601 | 8.0633 | 0.004714 | 7.7634
Profile A.2.1 | 3500 | 500 | 0 | 0 | 2022-02-08 11:00 | 44600.4585 | 0 | 115.6494 | 8.0642 | 0.0049301 | 7.7636
Profile A.2.1 | 3600 | 600 | 0 | 0 | 2022-02-08 11:00 | 44600.4585 | 0 | 115.7998 | 8.0602 | 0.0014283 | 7.7608
Profile A.2.1 | 3700 | 700 | 0 | 0 | 2022-02-08 11:00 | 44600.4585 | 0 | 115.6623 | 8.065 | 0.005 | 7.7634
Profile A.2.1 | 3800 | 800 | 0 | 0 | 2022-02-08 11:00 | 44600.4586 | 0 | 116.0067 | 8.0595 | 0.0021541 | 7.7569
Profile A.2.1 | 3900 | 900 | 0 | 0 | 2022-02-08 11:00 | 44600.4586 | 0 | 115.9625 | 8.06 | 0 | 7.7577
Profile A.2.1 | 4000 | 1000 | 0 | 0 | 2022-02-08 11:00 | 44600.4586 | 0 | 116.2606 | 8.0514 | 0.0034993 | 7.752
Profile A.2.1 | 4100 | 1100 | 0 | 0 | 2022-02-08 11:00 | 44600.4586 | 0 | 115.95 | 8.06 | 0 | 7.7579
Profile A.2.1 | 4200 | 1200 | 0 | 0 | 2022-02-08 11:00 | 44600.4587 | 0 | 116.1319 | 8.0569 | 0.004623 | 7.7545
Profile A.2.1 | 4300 | 1300 | 0 | 0 | 2022-02-08 11:01 | 44600.4587 | 0 | 116.3714 | 8.05 | 5.3291e-15 | 7.7499
Profile A.2.1 | 4400 | 1400 | 0 | 0 | 2022-02-08 11:01 | 44600.4587 | 0 | 116.2325 | 8.0548 | 0.010605 | 7.7526
Profile A.2.1 | 4500 | 1500 | 0 | 0 | 2022-02-08 11:01 | 44600.4588 | 0 | 115.9821 | 8.06 | 0 | 7.7573
Profile A.2.1 | 4600 | 1600 | 0 | 0 | 2022-02-08 11:01 | 44600.4588 | 0 | 116.0413 | 8.0558 | 0.0049301 | 7.7562
Profile A.2.1 | 4700 | 1700 | 0 | 0 | 2022-02-08 11:01 | 44600.4588 | 0 | 114.962 | 8.076 | 0.010555 | 7.7767
Profile A.2.1 | 4800 | 1800 | 0 | 0 | 2022-02-08 11:01 | 44600.4588 | 0 | 112.5753 | 8.1221 | 0.023537 | 7.822
Profile A.2.1 | 4900 | 1900 | 0 | 0 | 2022-02-08 11:01 | 44600.4589 | 0 | 118.0072 | 8.0185 | 0.025248 | 7.7189
Profile A.2.1 | 5000 | 2000 | 0 | 0 | 2022-02-08 11:01 | 44600.4589 | 0 | 115.6902 | 8.0657 | 0.0049487 | 7.7629
Profile A.2.1 | 5100 | 2100 | 0 | 0 | 2022-02-08 11:01 | 44600.4589 | 0 | 115.2002 | 8.0724 | 0.031721 | 7.7722
Profile A.2.1 | 5200 | 2200 | 0 | 0 | 2022-02-08 11:01 | 44600.4589 | 0 | 116.2657 | 8.0508 | 0.002738 | 7.7519
Profile A.2.1 | 5300 | 2300 | 0 | 0 | 2022-02-08 11:01 | 44600.459 | 0 | 115.9311 | 8.06 | 0 | 7.7583
Profile A.2.1 | 5400 | 2400 | 0 | 0 | 2022-02-08 11:01 | 44600.459 | 0 | 116.1744 | 8.054 | 0.0056788 | 7.7537
Profile A.2.1 | 5500 | 2500 | 0 | 0 | 2022-02-08 11:01 | 44600.459 | 0 | 115.9974 | 8.0579 | 0.007348 | 7.757
Profile A.2.1 | 5600 | 2600 | 0 | 0 | 2022-02-08 11:01 | 44600.4591 | 0 | 116.5021 | 8.0485 | 0.0035294 | 7.7475
Profile A.2.1 | 5700 | 2700 | 0 | 0 | 2022-02-08 11:01 | 44600.4591 | 0 | 116.5057 | 8.0483 | 0.0037268 | 7.7474
Profile A.2.1 | 5800 | 2800 | 0 | 0 | 2022-02-08 11:01 | 44600.4591 | 0 | 116.1807 | 8.0544 | 0.0049608 | 7.7536
Profile A.2.1 | 5900 | 2900 | 0 | 0 | 2022-02-08 11:01 | 44600.4591 | 0 | 116.8713 | 8.04 | 3.5527e-15 | 7.7404
Profile A.2.1 | 6000 | 3000 | 0 | 0 | 2022-02-08 11:01 | 44600.4592 | 0 | 116.3814 | 8.05 | 5.3291e-15 | 7.7497
Profile A.2.1 | 6100 | 3100 | 0 | 0 | 2022-02-08 11:01 | 44600.4592 | 0 | 116.6394 | 8.0471 | 0.0045453 | 7.7448
Profile A.2.1 | 6200 | 3200 | 0 | 0 | 2022-02-08 11:01 | 44600.4592 | 0 | 116.3084 | 8.0515 | 0.0035294 | 7.7511
Profile A.2.1 | 6300 | 3300 | 0 | 0 | 2022-02-08 11:01 | 44600.4593 | 0 | 116.5104 | 8.0486 | 0.0034993 | 7.7473
Profile A.2.1 | 6400 | 3400 | 0 | 0 | 2022-02-08 11:01 | 44600.4593 | 0 | 116.6848 | 8.0455 | 0.0049739 | 7.744
Profile A.2.1 | 6500 | 3500 | 0 | 0 | 2022-02-08 11:01 | 44600.4593 | 0 | 116.6326 | 8.0469 | 0.0046088 | 7.745
Profile A.2.1 | 6600 | 3600 | 0 | 0 | 2022-02-08 11:01 | 44600.4593 | 0 | 116.4197 | 8.05 | 5.3291e-15 | 7.749
Profile A.2.1 | 6700 | 3700 | 0 | 0 | 2022-02-08 11:01 | 44600.4594 | 0 | 116.408 | 8.05 | 5.3291e-15 | 7.7492
Profile A.2.1 | 6800 | 3800 | 0 | 0 | 2022-02-08 11:02 | 44600.4594 | 0 | 116.5072 | 8.05 | 5.3291e-15 | 7.7474
Profile A.2.1 | 6900 | 3900 | 0 | 0 | 2022-02-08 11:02 | 44600.4594 | 0 | 116.543 | 8.0473 | 0.004415 | 7.7467
Profile A.2.1 | 7000 | 4000 | 0 | 0 | 2022-02-08 11:02 | 44600.4595 | 0 | 116.7447 | 8.0414 | 0.0034993 | 7.7428
Profile A.2.1 | 7100 | 4100 | 0 | 0 | 2022-02-08 11:02 | 44600.4595 | 0 | 116.5201 | 8.0487 | 0.0033072 | 7.7471
Profile A.2.1 | 7200 | 4200 | 0 | 0 | 2022-02-08 11:02 | 44600.4595 | 0 | 116.9897 | 8.04 | 3.5527e-15 | 7.7382
Profile A.2.1 | 7300 | 4300 | 0 | 0 | 2022-02-08 11:02 | 44600.4595 | 0 | 116.8079 | 8.04 | 3.5527e-15 | 7.7416
Profile A.2.1 | 7400 | 4400 | 0 | 0 | 2022-02-08 11:02 | 44600.4596 | 0 | 116.6697 | 8.0452 | 0.0049957 | 7.7443
Profile A.2.1 | 7500 | 4500 | 0 | 0 | 2022-02-08 11:02 | 44600.4596 | 0 | 116.6561 | 8.0454 | 0.0049826 | 7.7445
Profile A.2.1 | 7600 | 4600 | 0 | 0 | 2022-02-08 11:02 | 44600.4596 | 0 | 116.5493 | 8.0487 | 0.0033072 | 7.7466
Profile A.2.1 | 7700 | 4700 | 0 | 0 | 2022-02-08 11:02 | 44600.4597 | 0 | 116.759 | 8.0413 | 0.0033072 | 7.7426
Profile A.2.1 | 7800 | 4800 | 0 | 0 | 2022-02-08 11:02 | 44600.4597 | 0 | 116.7403 | 8.04 | 3.5527e-15 | 7.7429
Profile A.2.1 | 7900 | 4900 | 0 | 0 | 2022-02-08 11:02 | 44600.4597 | 0 | 116.9234 | 8.04 | 3.5527e-15 | 7.7394
Profile A.2.1 | 8000 | 5000 | 0 | 0 | 2022-02-08 11:02 | 44600.4597 | 0 | 116.7487 | 8.0402 | 0.0014139 | 7.7428
Profile A.2.1 | 8100 | 5100 | 0 | 0 | 2022-02-08 11:02 | 44600.4598 | 0 | 116.8034 | 8.0402 | 0.0014139 | 7.7417
Profile A.2.1 | 8200 | 5200 | 0 | 0 | 2022-02-08 11:02 | 44600.4598 | 0 | 116.3861 | 8.05 | 5.3291e-15 | 7.7497
Profile A.2.1 | 8300 | 5300 | 0 | 0 | 2022-02-08 11:02 | 44600.4598 | 0 | 116.9418 | 8.0378 | 0.0041725 | 7.7391
Profile A.2.1 | 8400 | 5400 | 0 | 0 | 2022-02-08 11:02 | 44600.4598 | 0 | 116.7257 | 8.0415 | 0.0035294 | 7.7432
Profile A.2.1 | 8500 | 5500 | 0 | 0 | 2022-02-08 11:02 | 44600.4599 | 0 | 116.7229 | 8.0429 | 0.0045453 | 7.7433
Profile A.2.1 | 8600 | 5600 | 0 | 0 | 2022-02-08 11:02 | 44600.4599 | 0 | 116.6188 | 8.0453 | 0.0049906 | 7.7452
Profile A.2.1 | 8700 | 5700 | 0 | 0 | 2022-02-08 11:02 | 44600.4599 | 0 | 116.5847 | 8.0487 | 0.0033072 | 7.7459
Profile A.2.1 | 8800 | 5800 | 0 | 0 | 2022-02-08 11:02 | 44600.46 | 0 | 117.2206 | 8.0342 | 0.0049301 | 7.7338
Profile A.2.1 | 8900 | 5900 | 0 | 0 | 2022-02-08 11:02 | 44600.46 | 0 | 116.8089 | 8.041 | 0.0030548 | 7.7416
Profile A.2.1 | 9000 | 6000 | 0 | 0 | 2022-02-08 11:02 | 44600.46 | 0 | 116.884 | 8.04 | 3.5527e-15 | 7.7402
Profile A.2.1 | 9100 | 6100 | 0 | 0 | 2022-02-08 11:02 | 44600.46 | 0 | 117.2419 | 8.034 | 0.0048903 | 7.7334
Profile A.2.1 | 9200 | 6200 | 0 | 0 | 2022-02-08 11:02 | 44600.4601 | 0 | 116.8349 | 8.04 | 3.5527e-15 | 7.7411
Profile A.2.1 | 9300 | 6300 | 0 | 0 | 2022-02-08 11:03 | 44600.4601 | 0 | 117.1662 | 8.0373 | 0.0044439 | 7.7348
Profile A.2.1 | 9400 | 6400 | 0 | 0 | 2022-02-08 11:03 | 44600.4601 | 0 | 116.822 | 8.04 | 3.5527e-15 | 7.7414
Profile A.2.1 | 9500 | 6500 | 0 | 0 | 2022-02-08 11:03 | 44600.4602 | 0 | 117.0577 | 8.0371 | 0.0045175 | 7.7369
Profile A.2.1 | 9600 | 6600 | 0 | 0 | 2022-02-08 11:03 | 44600.4602 | 0 | 117.1345 | 8.036 | 0.0048903 | 7.7354
Profile A.2.1 | 9700 | 6700 | 0 | 0 | 2022-02-08 11:03 | 44600.4602 | 0 | 116.9102 | 8.0427 | 0.0044439 | 7.7397
Profile A.2.1 | 9800 | 6800 | 0 | 0 | 2022-02-08 11:03 | 44600.4602 | 0 | 116.9807 | 8.04 | 3.5527e-15 | 7.7384
Profile A.2.1 | 9900 | 6900 | 0 | 0 | 2022-02-08 11:03 | 44600.4603 | 0 | 116.8555 | 8.04 | 3.5527e-15 | 7.7407
Profile A.2.1 | 10000 | 7000 | 0 | 0 | 2022-02-08 11:03 | 44600.4603 | 0 | 116.723 | 8.04 | 3.5527e-15 | 7.7433
Profile A.2.1 | 10100 | 7100 | 0 | 0 | 2022-02-08 11:03 | 44600.4603 | 0 | 116.9539 | 8.04 | 3.5527e-15 | 7.7389
Profile A.2.1 | 10200 | 7200 | 0 | 0 | 2022-02-08 11:03 | 44600.4603 | 0 | 117.0011 | 8.04 | 3.5527e-15 | 7.738
Profile A.2.1 | 10300 | 7300 | 0 | 0 | 2022-02-08 11:03 | 44600.4604 | 0 | 116.9654 | 8.04 | 3.5527e-15 | 7.7387
Profile A.2.1 | 10400 | 7400 | 0 | 0 | 2022-02-08 11:03 | 44600.4604 | 0 | 116.9368 | 8.04 | 3.5527e-15 | 7.7392
Profile A.2.1 | 10500 | 7500 | 0 | 0 | 2022-02-08 11:03 | 44600.4604 | 0 | 117.0096 | 8.04 | 3.5527e-15 | 7.7378
Profile A.2.1 | 10600 | 7600 | 0 | 0 | 2022-02-08 11:03 | 44600.4605 | 0 | 116.9061 | 8.0429 | 0.0045175 | 7.7398
Profile A.2.1 | 10700 | 7700 | 0 | 0 | 2022-02-08 11:03 | 44600.4605 | 0 | 117.057 | 8.0373 | 0.004415 | 7.7369
Profile A.2.1 | 10800 | 7800 | 0 | 0 | 2022-02-08 11:03 | 44600.4605 | 0 | 116.9918 | 8.04 | 3.5527e-15 | 7.7381
Profile A.2.1 | 10900 | 7900 | 0 | 0 | 2022-02-08 11:03 | 44600.4605 | 0 | 116.7497 | 8.0444 | 0.0049608 | 7.7427
Profile A.2.1 | 11000 | 8000 | 0 | 0 | 2022-02-08 11:03 | 44600.4606 | 0 | 116.9209 | 8.04 | 3.5527e-15 | 7.7395
Profile A.2.1 | 11100 | 8100 | 0 | 0 | 2022-02-08 11:03 | 44600.4606 | 0 | 117.092 | 8.0371 | 0.0045175 | 7.7362
Profile A.2.1 | 11200 | 8200 | 0 | 0 | 2022-02-08 11:03 | 44600.4606 | 0 | 116.5699 | 8.0463 | 0.0048412 | 7.7462
Profile A.2.1 | 11300 | 8300 | 0 | 0 | 2022-02-08 11:03 | 44600.4607 | 0 | 117.3094 | 8.0316 | 0.0036961 | 7.7321
Profile A.2.1 | 11400 | 8400 | 0 | 0 | 2022-02-08 11:03 | 44600.4607 | 0 | 117.1242 | 8.0358 | 0.0049301 | 7.7356
Profile A.2.1 | 11500 | 8500 | 0 | 0 | 2022-02-08 11:03 | 44600.4607 | 0 | 116.9095 | 8.0407 | 0.0062489 | 7.7397
Profile A.2.1 | 11600 | 8600 | 0 | 0 | 2022-02-08 11:03 | 44600.4607 | 0 | 117.0488 | 8.038 | 0.0040337 | 7.7371
Profile A.2.1 | 11700 | 8700 | 0 | 0 | 2022-02-08 11:04 | 44600.4608 | 0 | 116.9662 | 8.04 | 1.7764e-15 | 7.7386
Profile A.2.1 | 11800 | 8800 | 0 | 0 | 2022-02-08 11:04 | 44600.4608 | 0 | 116.5611 | 8.0493 | 0.0025475 | 7.7463
Profile A.2.1 | 11900 | 8900 | 0 | 0 | 2022-02-08 11:04 | 44600.4608 | 0 | 116.9932 | 8.04 | 1.7764e-15 | 7.7381
Profile A.2.1 | 12000 | 9000 | 0 | 0 | 2022-02-08 11:04 | 44600.4608 | 0 | 117.1609 | 8.0366 | 0.0047401 | 7.7349
Profile A.2.1 | 12100 | 9100 | 0 | 0 | 2022-02-08 11:04 | 44600.4609 | 0 | 117.1902 | 8.0353 | 0.0049878 | 7.7344
Profile A.2.1 | 12200 | 9200 | 0 | 0 | 2022-02-08 11:04 | 44600.4609 | 0 | 117.2937 | 8.0313 | 0.0033993 | 7.7324
Profile A.2.1 | 12300 | 9300 | 0 | 0 | 2022-02-08 11:04 | 44600.4609 | 0 | 117.2327 | 8.0345 | 0.0049793 | 7.7336
Profile A.2.1 | 12400 | 9400 | 0 | 0 | 2022-02-08 11:04 | 44600.461 | 0 | 117.5151 | 8.029 | 0.0029354 | 7.7282
Profile A.2.1 | 12500 | 9500 | 0 | 0 | 2022-02-08 11:04 | 44600.461 | 0 | 117.2516 | 8.0329 | 0.0045499 | 7.7332
Profile A.2.1 | 12600 | 9600 | 0 | 0 | 2022-02-08 11:04 | 44600.461 | 0 | 117.004 | 8.0388 | 0.0032056 | 7.7379
Profile A.2.1 | 12700 | 9700 | 0 | 0 | 2022-02-08 11:04 | 44600.4611 | 0 | 117.2191 | 8.0358 | 0.0049373 | 7.7338
Profile A.2.1 | 12800 | 9800 | 0 | 0 | 2022-02-08 11:04 | 44600.4611 | 0 | 117.6286 | 8.03 | 5.3291e-15 | 7.7261
Profile A.2.1 | 12900 | 9900 | 0 | 0 | 2022-02-08 11:04 | 44600.4611 | 0 | 117.6732 | 8.0274 | 0.0043967 | 7.7252
Profile A.2.1 | 13000 | 10000 | 0 | 0 | 2022-02-08 11:04 | 44600.4611 | 0 | 117.608 | 8.0298 | 0.0015071 | 7.7264
Profile A.2.1 | 13100 | 10100 | 0 | 0 | 2022-02-08 11:04 | 44600.4612 | 0 | 117.7378 | 8.025 | 0.005 | 7.724
Profile A.2.1 | 13200 | 10200 | 0 | 0 | 2022-02-08 11:04 | 44600.4612 | 0 | 117.8151 | 8.0229 | 0.0045499 | 7.7225
Profile A.2.1 | 13300 | 10300 | 0 | 0 | 2022-02-08 11:04 | 44600.4612 | 0 | 118.0099 | 8.02 | 1.7764e-15 | 7.7188
Profile A.2.1 | 13400 | 10400 | 0 | 0 | 2022-02-08 11:04 | 44600.4613 | 0 | 118.0186 | 8.02 | 1.7764e-15 | 7.7187
Profile A.2.1 | 13500 | 10500 | 0 | 0 | 2022-02-08 11:04 | 44600.4613 | 0 | 118.4596 | 8.01 | 5.3291e-15 | 7.7103
Profile A.2.1 | 13600 | 10600 | 0 | 0 | 2022-02-08 11:04 | 44600.4613 | 0 | 118.416 | 8.01 | 5.3291e-15 | 7.7111
Profile A.2.1 | 13700 | 10700 | 0 | 0 | 2022-02-08 11:04 | 44600.4613 | 0 | 118.5249 | 8.01 | 5.3291e-15 | 7.709
Profile A.2.1 | 13800 | 10800 | 0 | 0 | 2022-02-08 11:04 | 44600.4614 | 0 | 118.5263 | 8.01 | 5.3291e-15 | 7.709
Profile A.2.1 | 13900 | 10900 | 0 | 0 | 2022-02-08 11:04 | 44600.4614 | 0 | 118.6618 | 8.01 | 5.3291e-15 | 7.7064
Profile A.2.1 | 14000 | 11000 | 0 | 0 | 2022-02-08 11:04 | 44600.4614 | 0 | 118.8291 | 8.0043 | 0.0049487 | 7.7033
Profile A.2.1 | 14100 | 11100 | 0 | 0 | 2022-02-08 11:04 | 44600.4615 | 0 | 118.9852 | 8 | 0 | 7.7003
Profile A.2.1 | 14200 | 11200 | 0 | 0 | 2022-02-08 11:05 | 44600.4615 | 0 | 119.269 | 7.997 | 0.0045826 | 7.6949
Profile A.2.1 | 14300 | 11300 | 0 | 0 | 2022-02-08 11:05 | 44600.4615 | 0 | 119.5497 | 7.99 | 4.4409e-15 | 7.6896
Profile A.2.1 | 14400 | 11400 | 0 | 0 | 2022-02-08 11:05 | 44600.4615 | 0 | 119.3592 | 7.9927 | 0.0044307 | 7.6932
Profile A.2.1 | 14500 | 11500 | 0 | 0 | 2022-02-08 11:05 | 44600.4616 | 0 | 119.2073 | 7.9984 | 0.003686 | 7.6961
Profile A.2.1 | 14600 | 11600 | 0 | 0 | 2022-02-08 11:05 | 44600.4616 | 0 | 120.0101 | 7.9819 | 0.0039268 | 7.6808
Profile A.2.1 | 14700 | 11700 | 0 | 0 | 2022-02-08 11:05 | 44600.4616 | 0 | 119.4743 | 7.99 | 4.4409e-15 | 7.691
Profile A.2.1 | 14800 | 11800 | 0 | 0 | 2022-02-08 11:05 | 44600.4617 | 0 | 119.4789 | 7.993 | 0.0045927 | 7.6909
Profile A.2.1 | 14900 | 11900 | 0 | 0 | 2022-02-08 11:05 | 44600.4617 | 0 | 119.9932 | 7.9802 | 0.0015246 | 7.6812
Profile A.2.1 | 15000 | 12000 | 0 | 0 | 2022-02-08 11:05 | 44600.4617 | 0 | 120.3282 | 7.9744 | 0.0049627 | 7.6748
Profile A.2.1 | 15100 | 12100 | 0 | 0 | 2022-02-08 11:05 | 44600.4617 | 0 | 120.1908 | 7.9788 | 0.0032056 | 7.6774
Profile A.2.1 | 15200 | 12200 | 0 | 0 | 2022-02-08 11:05 | 44600.4618 | 0 | 120.0606 | 7.9785 | 0.003608 | 7.6799
Profile A.2.1 | 15300 | 12300 | 0 | 0 | 2022-02-08 11:05 | 44600.4618 | 0 | 119.6764 | 7.9886 | 0.003465 | 7.6872
Profile A.2.1 | 15400 | 12400 | 0 | 0 | 2022-02-08 11:05 | 44600.4618 | 0 | 120.2296 | 7.98 | 8.8818e-16 | 7.6767
Profile A.2.1 | 15500 | 12500 | 0 | 0 | 2022-02-08 11:05 | 44600.4619 | 0 | 120.2478 | 7.9772 | 0.0044854 | 7.6763
Profile A.2.1 | 15600 | 12600 | 0 | 0 | 2022-02-08 11:05 | 44600.4619 | 0 | 120.4868 | 7.971 | 0.0029354 | 7.6718
Profile A.2.1 | 15700 | 12700 | 0 | 0 | 2022-02-08 11:05 | 44600.4619 | 0 | 120.6561 | 7.97 | 5.3291e-15 | 7.6686
Profile A.2.1 | 15800 | 12800 | 0 | 0 | 2022-02-08 11:05 | 44600.4619 | 0 | 120.7392 | 7.9684 | 0.0036917 | 7.667
Profile A.2.1 | 15900 | 12900 | 0 | 0 | 2022-02-08 11:05 | 44600.462 | 0 | 120.5348 | 7.97 | 6.2172e-15 | 7.6709
Profile A.2.1 | 16000 | 13000 | 0 | 0 | 2022-02-08 11:05 | 44600.462 | 0 | 120.8547 | 7.9655 | 0.0049773 | 7.6648
Profile A.2.1 | 16100 | 13100 | 0 | 0 | 2022-02-08 11:05 | 44600.462 | 0 | 120.7219 | 7.97 | 7.1054e-15 | 7.6673
Profile A.2.1 | 16200 | 13200 | 0 | 0 | 2022-02-08 11:05 | 44600.4621 | 0 | 120.319 | 7.9779 | 0.004038 | 7.675
Profile A.2.1 | 16300 | 13300 | 0 | 0 | 2022-02-08 11:05 | 44600.4621 | 0 | 120.4863 | 7.9712 | 0.0032056 | 7.6718
Profile A.2.1 | 16400 | 13400 | 0 | 0 | 2022-02-08 11:05 | 44600.4621 | 0 | 120.5063 | 7.97 | 6.2172e-15 | 7.6714
Profile A.2.1 | 16500 | 13500 | 0 | 0 | 2022-02-08 11:05 | 44600.4621 | 0 | 120.9766 | 7.96 | 3.5527e-15 | 7.6625
Profile A.2.1 | 16600 | 13600 | 0 | 0 | 2022-02-08 11:06 | 44600.4622 | 0 | 120.7432 | 7.9693 | 0.0025475 | 7.6669
Profile A.2.1 | 16700 | 13700 | 0 | 0 | 2022-02-08 11:06 | 44600.4622 | 0 | 120.8012 | 7.9676 | 0.0042514 | 7.6658
Profile A.2.1 | 16800 | 13800 | 0 | 0 | 2022-02-08 11:06 | 44600.4622 | 0 | 120.799 | 7.9668 | 0.0046534 | 7.6659
Profile A.2.1 | 16900 | 13900 | 0 | 0 | 2022-02-08 11:06 | 44600.4623 | 0 | 120.9721 | 7.9631 | 0.0046154 | 7.6626
Profile A.2.1 | 17000 | 14000 | 0 | 0 | 2022-02-08 11:06 | 44600.4623 | 0 | 120.9383 | 7.9655 | 0.0049793 | 7.6632
Profile A.2.1 | 17100 | 14100 | 0 | 0 | 2022-02-08 11:06 | 44600.4623 | 0 | 120.782 | 7.967 | 0.0045625 | 7.6662
Profile A.2.1 | 17200 | 14200 | 0 | 0 | 2022-02-08 11:06 | 44600.4623 | 0 | 120.4247 | 7.9729 | 0.0045325 | 7.673
Profile A.2.1 | 17300 | 14300 | 0 | 0 | 2022-02-08 11:06 | 44600.4624 | 0 | 120.8736 | 7.965 | 0.005 | 7.6644
Profile A.2.1 | 17400 | 14400 | 0 | 0 | 2022-02-08 11:06 | 44600.4624 | 0 | 119.9827 | 7.9827 | 0.0044536 | 7.6814
Profile A.2.1 | 17500 | 14500 | 0 | 0 | 2022-02-08 11:06 | 44600.4624 | 0 | 119.8397 | 7.985 | 0.005 | 7.6841
Profile A.2.1 | 17600 | 14600 | 0 | 0 | 2022-02-08 11:06 | 44600.4625 | 0 | 119.6748 | 7.9881 | 0.0038914 | 7.6872
Profile A.2.1 | 17700 | 14700 | 0 | 0 | 2022-02-08 11:06 | 44600.4625 | 0 | 119.4165 | 7.9934 | 0.0047401 | 7.6921
Profile A.2.1 | 17800 | 14800 | 0 | 0 | 2022-02-08 11:06 | 44600.4625 | 0 | 119.8652 | 7.9872 | 0.0044854 | 7.6836
Profile A.2.1 | 17900 | 14900 | 0 | 0 | 2022-02-08 11:06 | 44600.4625 | 0 | 120.1728 | 7.98 | 2.6645e-15 | 7.6777
Profile A.2.1 | 18000 | 15000 | 0 | 0 | 2022-02-08 11:06 | 44600.4626 | 0 | 120.0174 | 7.98 | 1.7764e-15 | 7.6807
Profile A.2.1 | 18100 | 15100 | 0 | 0 | 2022-02-08 11:06 | 44600.4626 | 0 | 119.9664 | 7.9804 | 0.0020608 | 7.6817
Profile A.2.1 | 18200 | 15200 | 0 | 0 | 2022-02-08 11:06 | 44600.4626 | 0 | 120.3257 | 7.977 | 0.0045826 | 7.6748
Profile A.2.1 | 18300 | 15300 | 0 | 0 | 2022-02-08 11:06 | 44600.4627 | 0 | 119.8282 | 7.9845 | 0.0049773 | 7.6843
Profile A.2.1 | 18400 | 15400 | 0 | 0 | 2022-02-08 11:06 | 44600.4627 | 0 | 119.8677 | 7.9843 | 0.0049487 | 7.6835
Profile A.2.1 | 18500 | 15500 | 0 | 0 | 2022-02-08 11:06 | 44600.4627 | 0 | 119.6789 | 7.987 | 0.0045927 | 7.6871
Profile A.2.1 | 18600 | 15600 | 0 | 0 | 2022-02-08 11:06 | 44600.4627 | 0 | 120.1409 | 7.98 | 2.6645e-15 | 7.6783
Profile A.2.1 | 18700 | 15700 | 0 | 0 | 2022-02-08 11:06 | 44600.4628 | 0 | 120.1591 | 7.98 | 8.8818e-16 | 7.678
Profile A.2.1 | 18800 | 15800 | 0 | 0 | 2022-02-08 11:06 | 44600.4628 | 0 | 120.4865 | 7.97 | 2.6645e-15 | 7.6718
Profile A.2.1 | 18900 | 15900 | 0 | 0 | 2022-02-08 11:06 | 44600.4628 | 0 | 120.3573 | 7.9751 | 0.0049986 | 7.6742
Profile A.2.1 | 19000 | 16000 | 0 | 0 | 2022-02-08 11:07 | 44600.4629 | 0 | 120.3655 | 7.9743 | 0.0049533 | 7.6741
Profile A.2.1 | 19100 | 16100 | 0 | 0 | 2022-02-08 11:07 | 44600.4629 | 0 | 120.2042 | 7.98 | 8.8818e-16 | 7.6771
Profile A.2.1 | 19200 | 16200 | 0 | 0 | 2022-02-08 11:07 | 44600.4629 | 0 | 120.4704 | 7.9714 | 0.003465 | 7.6721
Profile A.2.1 | 19300 | 16300 | 0 | 0 | 2022-02-08 11:07 | 44600.4629 | 0 | 120.5839 | 7.97 | 4.4409e-15 | 7.6699
Profile A.2.1 | 19400 | 16400 | 0 | 0 | 2022-02-08 11:07 | 44600.463 | 0 | 120.6408 | 7.9705 | 0.0031225 | 7.6689
Profile A.2.1 | 19500 | 16500 | 0 | 0 | 2022-02-08 11:07 | 44600.463 | 0 | 120.5454 | 7.972 | 0.0063321 | 7.6707
Profile A.2.1 | 19600 | 16600 | 0 | 0 | 2022-02-08 11:07 | 44600.463 | 0 | 120.6955 | 7.97 | 7.1054e-15 | 7.6678
Profile A.2.1 | 19700 | 16700 | 0 | 0 | 2022-02-08 11:07 | 44600.4631 | 0 | 120.6777 | 7.9713 | 0.0033432 | 7.6682
Profile A.2.1 | 19800 | 16800 | 0 | 0 | 2022-02-08 11:07 | 44600.4631 | 0 | 120.4887 | 7.9726 | 0.0043967 | 7.6717
Profile A.2.1 | 19900 | 16900 | 0 | 0 | 2022-02-08 11:07 | 44600.4631 | 0 | 120.6476 | 7.97 | 5.3291e-15 | 7.6687
Profile A.2.1 | 20000 | 17000 | 0 | 0 | 2022-02-08 11:07 | 44600.4631 | 0 | 120.5796 | 7.9717 | 0.0037627 | 7.67
Profile A.2.1 | 20100 | 17100 | 0 | 0 | 2022-02-08 11:07 | 44600.4632 | 0 | 121.2316 | 7.9584 | 0.0036464 | 7.6576
Profile A.2.1 | 20200 | 17200 | 0 | 0 | 2022-02-08 11:07 | 44600.4632 | 0 | 120.999 | 7.9605 | 0.0021296 | 7.6621
Profile A.2.1 | 20300 | 17300 | 0 | 0 | 2022-02-08 11:07 | 44600.4632 | 0 | 121.219 | 7.96 | 8.8818e-16 | 7.6579
Profile A.2.1 | 20400 | 17400 | 0 | 0 | 2022-02-08 11:07 | 44600.4633 | 0 | 121.0981 | 7.96 | 1.7764e-15 | 7.6602
Profile A.2.1 | 20500 | 17500 | 0 | 0 | 2022-02-08 11:07 | 44600.4633 | 0 | 121.3258 | 7.96 | 1.7764e-15 | 7.6558
Profile A.2.1 | 20600 | 17600 | 0 | 0 | 2022-02-08 11:07 | 44600.4633 | 0 | 121.608 | 7.95 | 5.3291e-15 | 7.6505
Profile A.2.1 | 20700 | 17700 | 0 | 0 | 2022-02-08 11:07 | 44600.4633 | 0 | 121.3192 | 7.9595 | 0.0021541 | 7.656
Profile A.2.1 | 20800 | 17800 | 0 | 0 | 2022-02-08 11:07 | 44600.4634 | 0 | 121.4045 | 7.9545 | 0.0049793 | 7.6544
Profile A.2.1 | 20900 | 17900 | 0 | 0 | 2022-02-08 11:07 | 44600.4634 | 0 | 121.2975 | 7.9586 | 0.0034317 | 7.6564
Profile A.2.1 | 21000 | 18000 | 0 | 0 | 2022-02-08 11:07 | 44600.4634 | 0 | 121.1775 | 7.96 | 1.7764e-15 | 7.6587
Profile A.2.1 | 21100 | 18100 | 0 | 0 | 2022-02-08 11:07 | 44600.4634 | 0 | 121.1804 | 7.9603 | 0.0042839 | 7.6586
Profile A.2.1 | 21200 | 18200 | 0 | 0 | 2022-02-08 11:07 | 44600.4635 | 0 | 121.6895 | 7.95 | 5.3291e-15 | 7.6489
Profile A.2.1 | 21300 | 18300 | 0 | 0 | 2022-02-08 11:07 | 44600.4635 | 0 | 121.8626 | 7.9471 | 0.0045175 | 7.6457
Profile A.2.1 | 21400 | 18400 | 0 | 0 | 2022-02-08 11:08 | 44600.4635 | 0 | 122.0216 | 7.9412 | 0.0032384 | 7.6426
Profile A.2.1 | 21500 | 18500 | 0 | 0 | 2022-02-08 11:08 | 44600.4636 | 0 | 122.2093 | 7.94 | 8.8818e-16 | 7.6391
Profile A.2.1 | 21600 | 18600 | 0 | 0 | 2022-02-08 11:08 | 44600.4636 | 0 | 121.7014 | 7.9497 | 0.0015806 | 7.6487
Profile A.2.1 | 21700 | 18700 | 0 | 0 | 2022-02-08 11:08 | 44600.4636 | 0 | 122.5077 | 7.9334 | 0.004742 | 7.6334
Profile A.2.1 | 21800 | 18800 | 0 | 0 | 2022-02-08 11:08 | 44600.4636 | 0 | 122.0486 | 7.9429 | 0.0045499 | 7.6421
Profile A.2.1 | 21900 | 18900 | 0 | 0 | 2022-02-08 11:08 | 44600.4637 | 0 | 122.473 | 7.9344 | 0.0049627 | 7.6341
Profile A.2.1 | 22000 | 19000 | 0 | 0 | 2022-02-08 11:08 | 44600.4637 | 0 | 122.4618 | 7.9369 | 0.004623 | 7.6343
Profile A.2.1 | 22100 | 19100 | 0 | 0 | 2022-02-08 11:08 | 44600.4637 | 0 | 122.4002 | 7.9378 | 0.0041574 | 7.6354
Profile A.2.1 | 22200 | 19200 | 0 | 0 | 2022-02-08 11:08 | 44600.4638 | 0 | 122.6418 | 7.93 | 6.2172e-15 | 7.6309
Profile A.2.1 | 22300 | 19300 | 0 | 0 | 2022-02-08 11:08 | 44600.4638 | 0 | 122.6634 | 7.93 | 5.3291e-15 | 7.6304
Profile A.2.1 | 22400 | 19400 | 0 | 0 | 2022-02-08 11:08 | 44600.4638 | 0 | 122.3553 | 7.9386 | 0.0034993 | 7.6363
Profile A.2.1 | 22500 | 19500 | 0 | 0 | 2022-02-08 11:08 | 44600.4639 | 0 | 122.8116 | 7.93 | 5.3291e-15 | 7.6276
Profile A.2.1 | 22600 | 19600 | 0 | 0 | 2022-02-08 11:08 | 44600.4639 | 0 | 122.5938 | 7.9329 | 0.0045453 | 7.6318
Profile A.2.1 | 22700 | 19700 | 0 | 0 | 2022-02-08 11:08 | 44600.4639 | 0 | 122.2542 | 7.94 | 1.7764e-15 | 7.6382
Profile A.2.1 | 22800 | 19800 | 0 | 0 | 2022-02-08 11:08 | 44600.4639 | 0 | 122.7265 | 7.93 | 6.2172e-15 | 7.6292
Profile A.2.1 | 22900 | 19900 | 0 | 0 | 2022-02-08 11:08 | 44600.464 | 0 | 122.7485 | 7.93 | 6.2172e-15 | 7.6288
Profile A.2.1 | 23000 | 20000 | 0 | 0 | 2022-02-08 11:08 | 44600.464 | 0 | 122.4688 | 7.9344 | 0.0049661 | 7.6341
Profile A.2.1 | 23100 | 20100 | 0 | 0 | 2022-02-08 11:08 | 44600.464 | 0 | 122.3214 | 7.94 | 8.8818e-16 | 7.6369
Profile A.2.1 | 23200 | 20200 | 0 | 0 | 2022-02-08 11:08 | 44600.4641 | 0 | 122.102 | 7.9412 | 0.0059948 | 7.6411
Profile A.2.1 | 23300 | 20300 | 0 | 0 | 2022-02-08 11:08 | 44600.4641 | 0 | 122.7889 | 7.9291 | 0.0083858 | 7.6281
Profile A.2.1 | 23400 | 20400 | 0 | 0 | 2022-02-08 11:08 | 44600.4641 | 0 | 122.4043 | 7.9371 | 0.0045325 | 7.6354
Profile A.2.1 | 23500 | 20500 | 0 | 0 | 2022-02-08 11:08 | 44600.4641 | 0 | 122.6948 | 7.93 | 6.2172e-15 | 7.6299
Profile A.2.1 | 23600 | 20600 | 0 | 0 | 2022-02-08 11:08 | 44600.4642 | 0 | 122.799 | 7.9305 | 0.0021296 | 7.6279
Profile A.2.1 | 23700 | 20700 | 0 | 0 | 2022-02-08 11:08 | 44600.4642 | 0 | 122.8568 | 7.9271 | 0.0045175 | 7.6268
Profile A.2.1 | 23800 | 20800 | 0 | 0 | 2022-02-08 11:08 | 44600.4642 | 0 | 122.4975 | 7.9327 | 0.0044307 | 7.6336
Profile A.2.1 | 23900 | 20900 | 0 | 0 | 2022-02-08 11:09 | 44600.4642 | 0 | 122.1379 | 7.94 | 8.8818e-16 | 7.6404
Profile A.2.1 | 24000 | 21000 | 0 | 0 | 2022-02-08 11:09 | 44600.4643 | 0 | 122.3248 | 7.94 | 8.8818e-16 | 7.6369
Profile A.2.1 | 24100 | 21100 | 0 | 0 | 2022-02-08 11:09 | 44600.4643 | 0 | 122.5142 | 7.934 | 0.0049085 | 7.6333
Profile A.2.1 | 24200 | 21200 | 0 | 0 | 2022-02-08 11:09 | 44600.4643 | 0 | 122 | 7.945 | 0.005 | 7.643
Profile A.2.1 | 24300 | 21300 | 0 | 0 | 2022-02-08 11:09 | 44600.4644 | 0 | 121.9975 | 7.9427 | 0.0044307 | 7.6431
Profile A.2.1 | 24400 | 21400 | 0 | 0 | 2022-02-08 11:09 | 44600.4644 | 0 | 121.9157 | 7.9468 | 0.0046577 | 7.6446
Profile A.2.1 | 24500 | 21500 | 0 | 0 | 2022-02-08 11:09 | 44600.4644 | 0 | 122.3616 | 7.9386 | 0.0034317 | 7.6362
Profile A.2.1 | 24600 | 21600 | 0 | 0 | 2022-02-08 11:09 | 44600.4644 | 0 | 122.2732 | 7.9377 | 0.0077271 | 7.6379
Profile A.2.1 | 24700 | 21700 | 0 | 0 | 2022-02-08 11:09 | 44600.4645 | 0 | 122.3584 | 7.94 | 1.7764e-15 | 7.6362
Profile A.2.1 | 24800 | 21800 | 0 | 0 | 2022-02-08 11:09 | 44600.4645 | 0 | 122.4064 | 7.94 | 1.7764e-15 | 7.6353
Profile A.2.1 | 24900 | 21900 | 0 | 0 | 2022-02-08 11:09 | 44600.4645 | 0 | 122.0448 | 7.9404 | 0.0019786 | 7.6422
Profile A.2.1 | 25000 | 22000 | 0 | 0 | 2022-02-08 11:09 | 44600.4645 | 0 | 122.0133 | 7.9415 | 0.0035294 | 7.6428
Profile A.2.1 | 25100 | 22100 | 0 | 0 | 2022-02-08 11:09 | 44600.4646 | 0 | 122.1069 | 7.94 | 1.7764e-15 | 7.641
Profile A.2.1 | 25200 | 22200 | 0 | 0 | 2022-02-08 11:09 | 44600.4646 | 0 | 122.0542 | 7.94 | 1.7764e-15 | 7.642
Profile A.2.1 | 25300 | 22300 | 0 | 0 | 2022-02-08 11:09 | 44600.4646 | 0 | 122.0649 | 7.94 | 1.7764e-15 | 7.6418
Profile A.2.1 | 25400 | 22400 | 0 | 0 | 2022-02-08 11:09 | 44600.4647 | 0 | 121.4678 | 7.9527 | 0.0044439 | 7.6532
Profile A.2.1 | 25500 | 22500 | 0 | 0 | 2022-02-08 11:09 | 44600.4647 | 0 | 120.363 | 7.9742 | 0.0049301 | 7.6741
Profile A.2.1 | 25600 | 22600 | 0 | 0 | 2022-02-08 11:09 | 44600.4647 | 0 | 120.5486 | 7.97 | 8.8818e-15 | 7.6706
Profile A.2.1 | 25700 | 22700 | 0 | 0 | 2022-02-08 11:09 | 44600.4647 | 0 | 120.9117 | 7.9629 | 0.0045453 | 7.6637
Profile A.2.1 | 25800 | 22800 | 0 | 0 | 2022-02-08 11:09 | 44600.4648 | 0 | 121.1909 | 7.96 | 5.3291e-15 | 7.6584
Profile A.2.1 | 25900 | 22900 | 0 | 0 | 2022-02-08 11:09 | 44600.4648 | 0 | 121.2816 | 7.96 | 3.5527e-15 | 7.6567
Profile A.2.1 | 26000 | 23000 | 0 | 0 | 2022-02-08 11:09 | 44600.4648 | 0 | 121.4357 | 7.9535 | 0.004766 | 7.6538
Profile A.2.1 | 26100 | 23100 | 0 | 0 | 2022-02-08 11:09 | 44600.4649 | 0 | 119.5596 | 7.99 | 5.3291e-15 | 7.6894
Profile A.2.1 | 26200 | 23200 | 0 | 0 | 2022-02-08 11:09 | 44600.4649 | 0 | 118.8392 | 8.0029 | 0.0045175 | 7.7031
Profile A.2.1 | 26300 | 23300 | 0 | 0 | 2022-02-08 11:09 | 44600.4649 | 0 | 119.6063 | 7.99 | 4.4409e-15 | 7.6885
Profile A.2.1 | 26400 | 23400 | 0 | 0 | 2022-02-08 11:10 | 44600.4649 | 0 | 119.7383 | 7.9895 | 0.002083 | 7.686
Profile A.2.1 | 26500 | 23500 | 0 | 0 | 2022-02-08 11:10 | 44600.465 | 0 | 119.9817 | 7.98 | 8.8818e-16 | 7.6814
Profile A.2.1 | 26600 | 23600 | 0 | 0 | 2022-02-08 11:10 | 44600.465 | 0 | 119.8626 | 7.9842 | 0.0049333 | 7.6836
Profile A.2.1 | 26700 | 23700 | 0 | 0 | 2022-02-08 11:10 | 44600.465 | 0 | 120.1325 | 7.98 | 2.6645e-15 | 7.6785
Profile A.2.1 | 26800 | 23800 | 0 | 0 | 2022-02-08 11:10 | 44600.4651 | 0 | 120.6148 | 7.97 | 7.1054e-15 | 7.6693
Profile A.2.1 | 26900 | 23900 | 0 | 0 | 2022-02-08 11:10 | 44600.4651 | 0 | 120.7191 | 7.9695 | 0.0021059 | 7.6674
Profile A.2.1 | 27000 | 24000 | 0 | 0 | 2022-02-08 11:10 | 44600.4651 | 0 | 120.7403 | 7.97 | 7.1054e-15 | 7.667
Profile A.2.1 | 27100 | 24100 | 0 | 0 | 2022-02-08 11:10 | 44600.4652 | 0 | 120.983 | 7.9616 | 0.0036576 | 7.6624
Profile A.2.1 | 27200 | 24200 | 0 | 0 | 2022-02-08 11:10 | 44600.4652 | 0 | 120.6126 | 7.97 | 7.1054e-15 | 7.6694
Profile A.2.1 | 27300 | 24300 | 0 | 0 | 2022-02-08 11:10 | 44600.4652 | 0 | 120.5998 | 7.97 | 5.3291e-15 | 7.6696
Profile A.2.1 | 27400 | 24400 | 0 | 0 | 2022-02-08 11:10 | 44600.4652 | 0 | 121.0775 | 7.96 | 2.6645e-15 | 7.6606
Profile A.2.1 | 27500 | 24500 | 0 | 0 | 2022-02-08 11:10 | 44600.4653 | 0 | 121.384 | 7.9571 | 0.0045175 | 7.6547
Profile A.2.1 | 27600 | 24600 | 0 | 0 | 2022-02-08 11:10 | 44600.4653 | 0 | 121.6421 | 7.95 | 6.2172e-15 | 7.6498
Profile A.2.1 | 27700 | 24700 | 0 | 0 | 2022-02-08 11:10 | 44600.4653 | 0 | 121.3932 | 7.9572 | 0.0044854 | 7.6546
Profile A.2.1 | 27800 | 24800 | 0 | 0 | 2022-02-08 11:10 | 44600.4653 | 0 | 121.0075 | 7.96 | 3.5527e-15 | 7.6619
Profile A.2.1 | 27900 | 24900 | 0 | 0 | 2022-02-08 11:10 | 44600.4654 | 0 | 121.0471 | 7.9639 | 0.0048692 | 7.6611
Profile A.2.1 | 28000 | 25000 | 0 | 0 | 2022-02-08 11:10 | 44600.4654 | 0 | 120.5902 | 7.97 | 6.2172e-15 | 7.6698
Profile A.2.1 | 28100 | 25100 | 0 | 0 | 2022-02-08 11:10 | 44600.4654 | 0 | 120.6374 | 7.97 | 7.1054e-15 | 7.6689
Profile A.2.1 | 28200 | 25200 | 0 | 0 | 2022-02-08 11:10 | 44600.4655 | 0 | 120.3974 | 7.973 | 0.0045927 | 7.6735
Profile A.2.1 | 28300 | 25300 | 0 | 0 | 2022-02-08 11:10 | 44600.4655 | 0 | 120.8471 | 7.968 | 0.0039629 | 7.6649
Profile A.2.1 | 28400 | 25400 | 0 | 0 | 2022-02-08 11:10 | 44600.4655 | 0 | 120.6902 | 7.9705 | 0.0021296 | 7.6679
Profile A.2.1 | 28500 | 25500 | 0 | 0 | 2022-02-08 11:10 | 44600.4655 | 0 | 120.0646 | 7.9795 | 0.0021059 | 7.6798
Profile A.2.1 | 28600 | 25600 | 0 | 0 | 2022-02-08 11:10 | 44600.4656 | 0 | 119.9819 | 7.98 | 2.6645e-15 | 7.6814
Profile A.2.1 | 28700 | 25700 | 0 | 0 | 2022-02-08 11:10 | 44600.4656 | 0 | 120.1436 | 7.98 | 2.6645e-15 | 7.6783
Profile A.2.1 | 28800 | 25800 | 0 | 0 | 2022-02-08 11:10 | 44600.4656 | 0 | 119.9489 | 7.9826 | 0.0043967 | 7.682
Profile A.2.1 | 28900 | 25900 | 0 | 0 | 2022-02-08 11:11 | 44600.4657 | 0 | 119.1714 | 8 | 0 | 7.6968
Profile A.2.1 | 29000 | 26000 | 0 | 0 | 2022-02-08 11:11 | 44600.4657 | 0 | 119.4114 | 7.9928 | 0.0044854 | 7.6922
Profile A.2.1 | 29100 | 26100 | 0 | 0 | 2022-02-08 11:11 | 44600.4657 | 0 | 119.4473 | 7.99 | 5.3291e-15 | 7.6915
Profile A.2.1 | 29200 | 26200 | 0 | 0 | 2022-02-08 11:11 | 44600.4657 | 0 | 119.9574 | 7.98 | 1.7764e-15 | 7.6818
Profile A.2.1 | 29300 | 26300 | 0 | 0 | 2022-02-08 11:11 | 44600.4658 | 0 | 119.6367 | 7.988 | 0.0064031 | 7.6879
Profile A.2.1 | 29400 | 26400 | 0 | 0 | 2022-02-08 11:11 | 44600.4658 | 0 | 119.175 | 7.9986 | 0.0034993 | 7.6967
Profile A.2.1 | 29500 | 26500 | 0 | 0 | 2022-02-08 11:11 | 44600.4658 | 0 | 118.4889 | 8.01 | 5.3291e-15 | 7.7097
Profile A.2.1 | 29600 | 26600 | 0 | 0 | 2022-02-08 11:11 | 44600.4659 | 0 | 119.2873 | 7.9953 | 0.0049878 | 7.6946
Profile A.2.1 | 29700 | 26700 | 0 | 0 | 2022-02-08 11:11 | 44600.4659 | 0 | 119.3453 | 7.994 | 0.0048893 | 7.6935
Profile A.2.1 | 29800 | 26800 | 0 | 0 | 2022-02-08 11:11 | 44600.4659 | 0 | 119.1295 | 8 | 0 | 7.6976
Profile A.2.1 | 29900 | 26900 | 0 | 0 | 2022-02-08 11:11 | 44600.4659 | 0 | 118.2367 | 8.0155 | 0.0049793 | 7.7145
Profile A.2.1 | 30000 | 27000 | 0 | 0 | 2022-02-08 11:11 | 44600.466 | 0 | 118.515 | 8.0108 | 0.0026647 | 7.7092
Profile A.2.1 | 30100 | 27100 | 0 | 0 | 2022-02-08 11:11 | 44600.466 | 0 | 118.5805 | 8.01 | 5.3291e-15 | 7.708
Profile A.2.1 | 30200 | 27200 | 0 | 0 | 2022-02-08 11:11 | 44600.466 | 0 | 119.0187 | 8 | 0 | 7.6997
Profile A.2.1 | 30300 | 27300 | 0 | 0 | 2022-02-08 11:11 | 44600.4661 | 0 | 119.5874 | 7.99 | 4.4409e-15 | 7.6889
Profile A.2.1 | 30400 | 27400 | 0 | 0 | 2022-02-08 11:11 | 44600.4661 | 0 | 119.2586 | 7.9974 | 0.0043632 | 7.6951
Profile A.2.1 | 30500 | 27500 | 0 | 0 | 2022-02-08 11:11 | 44600.4661 | 0 | 118.5055 | 8.01 | 5.3291e-15 | 7.7094
Profile A.2.1 | 30600 | 27600 | 0 | 0 | 2022-02-08 11:11 | 44600.4661 | 0 | 118.6283 | 8.01 | 5.3291e-15 | 7.7071
Profile A.2.1 | 30700 | 27700 | 0 | 0 | 2022-02-08 11:11 | 44600.4662 | 0 | 118.7507 | 8.0081 | 0.0038914 | 7.7047
Profile A.2.1 | 30800 | 27800 | 0 | 0 | 2022-02-08 11:11 | 44600.4662 | 0 | 118.1918 | 8.0183 | 0.0037627 | 7.7154
Profile A.2.1 | 30900 | 27900 | 0 | 0 | 2022-02-08 11:11 | 44600.4662 | 0 | 118.3949 | 8.0131 | 0.004623 | 7.7115
Profile A.2.1 | 31000 | 28000 | 0 | 0 | 2022-02-08 11:11 | 44600.4663 | 0 | 117.951 | 8.0205 | 0.005388 | 7.7199
Profile A.2.1 | 31100 | 28100 | 0 | 0 | 2022-02-08 11:11 | 44600.4663 | 0 | 116.9899 | 8.04 | 0 | 7.7382
Profile A.2.1 | 31200 | 28200 | 0 | 0 | 2022-02-08 11:11 | 44600.4663 | 0 | 116.1965 | 8.0532 | 0.0046534 | 7.7533
Profile A.2.1 | 31300 | 28300 | 0 | 0 | 2022-02-08 11:12 | 44600.4664 | 0 | 115.7107 | 8.06 | 0 | 7.7625
Profile A.2.1 | 31400 | 28400 | 0 | 0 | 2022-02-08 11:12 | 44600.4664 | 0 | 115.6868 | 8.0643 | 0.0049533 | 7.7629
Profile A.2.1 | 31500 | 28500 | 0 | 0 | 2022-02-08 11:12 | 44600.4664 | 0 | 116.2962 | 8.0511 | 0.0031737 | 7.7514
Profile A.2.1 | 31600 | 28600 | 0 | 0 | 2022-02-08 11:12 | 44600.4664 | 0 | 116.9274 | 8.04 | 0 | 7.7394
Profile A.2.1 | 31700 | 28700 | 0 | 0 | 2022-02-08 11:12 | 44600.4665 | 0 | 117.4299 | 8.0305 | 0.0021541 | 7.7298
Profile A.2.1 | 31800 | 28800 | 0 | 0 | 2022-02-08 11:12 | 44600.4665 | 0 | 116.5955 | 8.0452 | 0.0049943 | 7.7457
Profile A.2.1 | 31900 | 28900 | 0 | 0 | 2022-02-08 11:12 | 44600.4665 | 0 | 116.2312 | 8.0546 | 0.0049866 | 7.7526
Profile A.2.1 | 32000 | 29000 | 0 | 0 | 2022-02-08 11:12 | 44600.4666 | 0 | 113.221 | 8.1112 | 0.0038635 | 7.8098
Profile A.2.1 | 32100 | 29100 | 0 | 0 | 2022-02-08 11:12 | 44600.4666 | 0 | 113.251 | 8.11 | 8.8818e-15 | 7.8092
Profile A.2.1 | 32200 | 29200 | 0 | 0 | 2022-02-08 11:12 | 44600.4666 | 0 | 113.5871 | 8.103 | 0.0045625 | 7.8028
Profile A.2.1 | 32300 | 29300 | 0 | 0 | 2022-02-08 11:12 | 44600.4666 | 0 | 114.1504 | 8.0922 | 0.0041392 | 7.7921
Profile A.2.1 | 32400 | 29400 | 0 | 0 | 2022-02-08 11:12 | 44600.4667 | 0 | 115.5653 | 8.0662 | 0.0048498 | 7.7652
Profile A.2.1 | 32500 | 29500 | 0 | 0 | 2022-02-08 11:12 | 44600.4667 | 0 | 116.226 | 8.0542 | 0.0049333 | 7.7527
Profile A.2.1 | 32600 | 29600 | 0 | 0 | 2022-02-08 11:12 | 44600.4667 | 0 | 116.281 | 8.05 | 5.3291e-15 | 7.7516
Profile A.2.1 | 32700 | 29700 | 0 | 0 | 2022-02-08 11:12 | 44600.4667 | 0 | 116.0005 | 8.0568 | 0.0046577 | 7.757
Profile A.2.1 | 32800 | 29800 | 0 | 0 | 2022-02-08 11:12 | 44600.4668 | 0 | 115.3148 | 8.07 | 5.3291e-15 | 7.77
Profile A.2.1 | 32900 | 29900 | 0 | 0 | 2022-02-08 11:12 | 44600.4668 | 0 | 116.6374 | 8.0473 | 0.004441 | 7.7449
Profile A.2.1 | 33000 | 30000 | 0 | 0 | 2022-02-08 11:12 | 44600.4668 | 0 | 118.0741 | 8.02 | 1.7764e-15 | 7.7176
Profile A.2.1 | 33100 | 30100 | 0 | 0 | 2022-02-08 11:12 | 44600.4669 | 0 | 118.7039 | 8.01 | 5.3291e-15 | 7.7056
Profile A.2.1 | 33200 | 30200 | 0 | 0 | 2022-02-08 11:12 | 44600.4669 | 0 | 119.0803 | 8 | 0 | 7.6985
Profile A.2.1 | 33300 | 30300 | 0 | 0 | 2022-02-08 11:12 | 44600.4669 | 0 | 119.2929 | 7.9958 | 0.0049391 | 7.6945
Profile A.2.1 | 33400 | 30400 | 0 | 0 | 2022-02-08 11:12 | 44600.4669 | 0 | 119.4902 | 7.99 | 5.3291e-15 | 7.6907
Profile A.2.1 | 33500 | 30500 | 0 | 0 | 2022-02-08 11:12 | 44600.467 | 0 | 119.5773 | 7.9902 | 0.0073963 | 7.6891
Profile A.2.1 | 33600 | 30600 | 0 | 0 | 2022-02-08 11:12 | 44600.467 | 0 | 119.1638 | 8 | 0 | 7.6969
Profile A.2.1 | 33700 | 30700 | 0 | 0 | 2022-02-08 11:13 | 44600.467 | 0 | 118.547 | 8.01 | 5.3291e-15 | 7.7086
Profile A.2.1 | 33800 | 30800 | 0 | 0 | 2022-02-08 11:13 | 44600.4671 | 0 | 118.916 | 8 | 0 | 7.7016
Profile A.2.1 | 33900 | 30900 | 0 | 0 | 2022-02-08 11:13 | 44600.4671 | 0 | 118.7239 | 8.0085 | 0.0035707 | 7.7053
Profile A.2.1 | 34000 | 31000 | 0 | 0 | 2022-02-08 11:13 | 44600.4671 | 0 | 118.0055 | 8.02 | 1.7764e-15 | 7.7189
Profile A.2.1 | 34100 | 31100 | 0 | 0 | 2022-02-08 11:13 | 44600.4671 | 0 | 118.106 | 8.02 | 1.7764e-15 | 7.717
Profile A.2.1 | 34200 | 31200 | 0 | 0 | 2022-02-08 11:13 | 44600.4672 | 0 | 117.805 | 8.0233 | 0.004714 | 7.7227
Profile A.2.1 | 34300 | 31300 | 0 | 0 | 2022-02-08 11:13 | 44600.4672 | 0 | 115.7576 | 8.0627 | 0.0079708 | 7.7616
Profile A.2.1 | 34400 | 31400 | 0 | 0 | 2022-02-08 11:13 | 44600.4672 | 0 | 115.1892 | 8.0712 | 0.0032723 | 7.7724
Profile A.2.1 | 34500 | 31500 | 0 | 0 | 2022-02-08 11:13 | 44600.4673 | 0 | 116.1765 | 8.053 | 0.0045927 | 7.7536
Profile A.2.1 | 34600 | 31600 | 0 | 0 | 2022-02-08 11:13 | 44600.4673 | 0 | 114.9096 | 8.0774 | 0.005798 | 7.7777
Profile A.2.1 | 34700 | 31700 | 0 | 0 | 2022-02-08 11:13 | 44600.4673 | 0 | 113.9472 | 8.0986 | 0.0034317 | 7.796
Profile A.2.1 | 34800 | 31800 | 0 | 0 | 2022-02-08 11:13 | 44600.4673 | 0 | 113.2842 | 8.1102 | 0.0089159 | 7.8086
Profile A.2.1 | 34900 | 31900 | 0 | 0 | 2022-02-08 11:13 | 44600.4674 | 0 | 113.3092 | 8.11 | 8.8818e-15 | 7.8081
Profile A.2.1 | 35000 | 32000 | 0 | 0 | 2022-02-08 11:13 | 44600.4674 | 0 | 112.8358 | 8.12 | 3.5527e-15 | 7.8171
Profile A.2.1 | 35100 | 32100 | 0 | 0 | 2022-02-08 11:13 | 44600.4674 | 0 | 114.3105 | 8.09 | 3.5527e-15 | 7.7891
Profile A.2.1 | 35200 | 32200 | 0 | 0 | 2022-02-08 11:13 | 44600.4675 | 0 | 113.8013 | 8.101 | 0.009829 | 7.7987
Profile A.2.1 | 35300 | 32300 | 0 | 0 | 2022-02-08 11:13 | 44600.4675 | 0 | 111.5192 | 8.1442 | 0.0049333 | 7.8421
Profile A.2.1 | 35400 | 32400 | 0 | 0 | 2022-02-08 11:13 | 44600.4675 | 0 | 106.9264 | 8.2307 | 0.0053926 | 7.9293
Profile A.2.1 | 35500 | 32500 | 0 | 0 | 2022-02-08 11:13 | 44600.4675 | 0 | 107.7714 | 8.2131 | 0.004623 | 7.9132
Profile A.2.1 | 35600 | 32600 | 0 | 0 | 2022-02-08 11:13 | 44600.4676 | 0 | 108.5794 | 8.2 | 5.3291e-15 | 7.8979
Profile A.2.1 | 35700 | 32700 | 0 | 0 | 2022-02-08 11:13 | 44600.4676 | 0 | 109.062 | 8.19 | 0 | 7.8887
Profile A.2.1 | 35800 | 32800 | 0 | 0 | 2022-02-08 11:13 | 44600.4676 | 0 | 109.0999 | 8.19 | 0 | 7.888
Profile A.2.1 | 35900 | 32900 | 0 | 0 | 2022-02-08 11:13 | 44600.4677 | 0 | 110.3449 | 8.1643 | 0.0049487 | 7.8644
Profile A.2.1 | 36000 | 33000 | 0 | 0 | 2022-02-08 11:13 | 44600.4677 | 0 | 110.8991 | 8.1544 | 0.0049661 | 7.8539
Profile A.2.1 | 36100 | 33100 | 0 | 0 | 2022-02-08 11:14 | 44600.4677 | 0 | 111.9896 | 8.1328 | 0.0044854 | 7.8331
Profile A.2.1 | 36200 | 33200 | 0 | 0 | 2022-02-08 11:14 | 44600.4678 | 0 | 112.8231 | 8.12 | 3.5527e-15 | 7.8173
Profile A.2.1 | 36300 | 33300 | 0 | 0 | 2022-02-08 11:14 | 44600.4678 | 0 | 111.549 | 8.1414 | 0.009784 | 7.8415
Profile A.2.1 | 36400 | 33400 | 0 | 0 | 2022-02-08 11:14 | 44600.4678 | 0 | 107.4385 | 8.2207 | 0.01257 | 7.9196
Profile A.2.1 | 36500 | 33500 | 0 | 0 | 2022-02-08 11:14 | 44600.4678 | 0 | 105.5575 | 8.26 | 5.3291e-15 | 7.9553
Profile A.2.1 | 36600 | 33600 | 0 | 0 | 2022-02-08 11:14 | 44600.4679 | 0 | 106.5534 | 8.2374 | 0.0043967 | 7.9364
Profile A.2.1 | 36700 | 33700 | 0 | 0 | 2022-02-08 11:14 | 44600.4679 | 0 | 108.5721 | 8.2 | 5.3291e-15 | 7.898
Profile A.2.1 | 36800 | 33800 | 0 | 0 | 2022-02-08 11:14 | 44600.4679 | 0 | 106.9704 | 8.23 | 0.013628 | 7.9285
Profile A.2.1 | 36900 | 33900 | 0 | 0 | 2022-02-08 11:14 | 44600.468 | 0 | 104.4509 | 8.2786 | 0.003465 | 7.9763
Profile A.2.1 | 37000 | 34000 | 0 | 0 | 2022-02-08 11:14 | 44600.468 | 0 | 101.9824 | 8.3237 | 0.0048167 | 8.0232

## A.2.2
Profile name | Depth (um) | Depth uncorrected (um) | X (um) | Y (um) | Date | Time (hh:mm:ss) | Time (ms) | Raw, Sensor 3 - pH (MilliVolt) | Sensor 3 - pH (pH unit) | Std. dev, (pH unit)Sensor 3 - pH | pH calibrated with TRIS
Profile A.2.2 | 3000 | 0 | 0 | 0 | 2022-02-08 11:18 | 44600.471 | 0 | -163.9267 | 13.3735 | 0.021553 | 13.0728
Profile A.2.2 | 3100 | 100 | 0 | 0 | 2022-02-08 11:18 | 44600.4711 | 0 | -171.027 | 13.5088 | 0.017801 | 13.2076
Profile A.2.2 | 3200 | 200 | 0 | 0 | 2022-02-08 11:18 | 44600.4711 | 0 | -183.298 | 13.7427 | 0.020488 | 13.4407
Profile A.2.2 | 3300 | 300 | 0 | 0 | 2022-02-08 11:18 | 44600.4711 | 0 | 107.6211 | 8.2159 | 0.053716 | 7.9161
Profile A.2.2 | 3400 | 400 | 0 | 0 | 2022-02-08 11:18 | 44600.4711 | 0 | 117.0322 | 8.0361 | 0.0048724 | 7.7374
Profile A.2.2 | 3500 | 500 | 0 | 0 | 2022-02-08 11:19 | 44600.4712 | 0 | 117.404 | 8.03 | 8.8818e-15 | 7.7303
Profile A.2.2 | 3600 | 600 | 0 | 0 | 2022-02-08 11:19 | 44600.4712 | 0 | 117.5293 | 8.03 | 8.8818e-15 | 7.7279
Profile A.2.2 | 3700 | 700 | 0 | 0 | 2022-02-08 11:19 | 44600.4712 | 0 | 117.9498 | 8.021 | 0.016567 | 7.72
Profile A.2.2 | 3800 | 800 | 0 | 0 | 2022-02-08 11:19 | 44600.4713 | 0 | 117.7373 | 8.0271 | 0.0045175 | 7.724
Profile A.2.2 | 3900 | 900 | 0 | 0 | 2022-02-08 11:19 | 44600.4713 | 0 | 117.9098 | 8.02 | 3.5527e-15 | 7.7207
Profile A.2.2 | 4000 | 1000 | 0 | 0 | 2022-02-08 11:19 | 44600.4713 | 0 | 118.0064 | 8.0202 | 0.0014283 | 7.7189
Profile A.2.2 | 4100 | 1100 | 0 | 0 | 2022-02-08 11:19 | 44600.4713 | 0 | 117.7482 | 8.0244 | 0.0049608 | 7.7238
Profile A.2.2 | 4200 | 1200 | 0 | 0 | 2022-02-08 11:19 | 44600.4714 | 0 | 118.1834 | 8.0156 | 0.0049608 | 7.7155
Profile A.2.2 | 4300 | 1300 | 0 | 0 | 2022-02-08 11:19 | 44600.4714 | 0 | 117.624 | 8.0285 | 0.0035294 | 7.7261
Profile A.2.2 | 4400 | 1400 | 0 | 0 | 2022-02-08 11:19 | 44600.4714 | 0 | 117.5819 | 8.0275 | 0.0077728 | 7.7269
Profile A.2.2 | 4500 | 1500 | 0 | 0 | 2022-02-08 11:19 | 44600.4715 | 0 | 118.1221 | 8.0176 | 0.0043003 | 7.7167
Profile A.2.2 | 4600 | 1600 | 0 | 0 | 2022-02-08 11:19 | 44600.4715 | 0 | 117.9473 | 8.02 | 3.5527e-15 | 7.72
Profile A.2.2 | 4700 | 1700 | 0 | 0 | 2022-02-08 11:19 | 44600.4715 | 0 | 117.6643 | 8.0286 | 0.0034993 | 7.7254
Profile A.2.2 | 4800 | 1800 | 0 | 0 | 2022-02-08 11:19 | 44600.4715 | 0 | 117.4183 | 8.03 | 8.8818e-15 | 7.7301
Profile A.2.2 | 4900 | 1900 | 0 | 0 | 2022-02-08 11:19 | 44600.4716 | 0 | 117.6332 | 8.0258 | 0.0053359 | 7.726
Profile A.2.2 | 5000 | 2000 | 0 | 0 | 2022-02-08 11:19 | 44600.4716 | 0 | 117.7921 | 8.0254 | 0.0049826 | 7.723
Profile A.2.2 | 5100 | 2100 | 0 | 0 | 2022-02-08 11:19 | 44600.4716 | 0 | 118.3788 | 8.0112 | 0.0063328 | 7.7118
Profile A.2.2 | 5200 | 2200 | 0 | 0 | 2022-02-08 11:19 | 44600.4717 | 0 | 118.2243 | 8.0141 | 0.0049149 | 7.7147
Profile A.2.2 | 5300 | 2300 | 0 | 0 | 2022-02-08 11:19 | 44600.4717 | 0 | 117.7813 | 8.0242 | 0.0049301 | 7.7232
Profile A.2.2 | 5400 | 2400 | 0 | 0 | 2022-02-08 11:19 | 44600.4717 | 0 | 117.7325 | 8.0242 | 0.0049301 | 7.7241
Profile A.2.2 | 5500 | 2500 | 0 | 0 | 2022-02-08 11:19 | 44600.4717 | 0 | 117.8238 | 8.0204 | 0.0019983 | 7.7224
Profile A.2.2 | 5600 | 2600 | 0 | 0 | 2022-02-08 11:19 | 44600.4718 | 0 | 118.5502 | 8.0115 | 0.0035345 | 7.7086
Profile A.2.2 | 5700 | 2700 | 0 | 0 | 2022-02-08 11:19 | 44600.4718 | 0 | 117.8272 | 8.0238 | 0.0078332 | 7.7223
Profile A.2.2 | 5800 | 2800 | 0 | 0 | 2022-02-08 11:19 | 44600.4718 | 0 | 118.0884 | 8.0188 | 0.0039922 | 7.7173
Profile A.2.2 | 5900 | 2900 | 0 | 0 | 2022-02-08 11:19 | 44600.4719 | 0 | 118.2127 | 8.015 | 0.005 | 7.715
Profile A.2.2 | 6000 | 3000 | 0 | 0 | 2022-02-08 11:20 | 44600.4719 | 0 | 118.1131 | 8.0195 | 0.0021296 | 7.7169
Profile A.2.2 | 6100 | 3100 | 0 | 0 | 2022-02-08 11:20 | 44600.4719 | 0 | 117.3861 | 8.033 | 0.007 | 7.7307
Profile A.2.2 | 6200 | 3200 | 0 | 0 | 2022-02-08 11:20 | 44600.4719 | 0 | 118.0312 | 8.02 | 1.7764e-15 | 7.7184
Profile A.2.2 | 6300 | 3300 | 0 | 0 | 2022-02-08 11:20 | 44600.472 | 0 | 117.9068 | 8.0202 | 0.0015071 | 7.7208
Profile A.2.2 | 6400 | 3400 | 0 | 0 | 2022-02-08 11:20 | 44600.472 | 0 | 117.9871 | 8.02 | 1.7764e-15 | 7.7192
Profile A.2.2 | 6500 | 3500 | 0 | 0 | 2022-02-08 11:20 | 44600.472 | 0 | 117.6921 | 8.0251 | 0.0049984 | 7.7249
Profile A.2.2 | 6600 | 3600 | 0 | 0 | 2022-02-08 11:20 | 44600.472 | 0 | 117.7334 | 8.0244 | 0.0049627 | 7.7241
Profile A.2.2 | 6700 | 3700 | 0 | 0 | 2022-02-08 11:20 | 44600.4721 | 0 | 117.1854 | 8.0357 | 0.0049487 | 7.7345
Profile A.2.2 | 6800 | 3800 | 0 | 0 | 2022-02-08 11:20 | 44600.4721 | 0 | 117.8006 | 8.0226 | 0.0043632 | 7.7228
Profile A.2.2 | 6900 | 3900 | 0 | 0 | 2022-02-08 11:20 | 44600.4721 | 0 | 117.3805 | 8.03 | 7.1054e-15 | 7.7308
Profile A.2.2 | 7000 | 4000 | 0 | 0 | 2022-02-08 11:20 | 44600.4722 | 0 | 117.4274 | 8.03 | 7.1054e-15 | 7.7299
Profile A.2.2 | 7100 | 4100 | 0 | 0 | 2022-02-08 11:20 | 44600.4722 | 0 | 117.6223 | 8.024 | 0.005831 | 7.7262
Profile A.2.2 | 7200 | 4200 | 0 | 0 | 2022-02-08 11:20 | 44600.4722 | 0 | 117.6443 | 8.03 | 7.1054e-15 | 7.7258
Profile A.2.2 | 7300 | 4300 | 0 | 0 | 2022-02-08 11:20 | 44600.4722 | 0 | 117.6829 | 8.0256 | 0.0049587 | 7.725
Profile A.2.2 | 7400 | 4400 | 0 | 0 | 2022-02-08 11:20 | 44600.4723 | 0 | 117.3338 | 8.0334 | 0.004742 | 7.7317
Profile A.2.2 | 7500 | 4500 | 0 | 0 | 2022-02-08 11:20 | 44600.4723 | 0 | 117.652 | 8.0283 | 0.0037627 | 7.7256
Profile A.2.2 | 7600 | 4600 | 0 | 0 | 2022-02-08 11:20 | 44600.4723 | 0 | 117.1935 | 8.0367 | 0.0077664 | 7.7343
Profile A.2.2 | 7700 | 4700 | 0 | 0 | 2022-02-08 11:20 | 44600.4724 | 0 | 117.9233 | 8.0202 | 0.0015426 | 7.7205
Profile A.2.2 | 7800 | 4800 | 0 | 0 | 2022-02-08 11:20 | 44600.4724 | 0 | 117.6191 | 8.03 | 5.3291e-15 | 7.7262
Profile A.2.2 | 7900 | 4900 | 0 | 0 | 2022-02-08 11:20 | 44600.4724 | 0 | 117.3014 | 8.03 | 7.1054e-15 | 7.7323
Profile A.2.2 | 8000 | 5000 | 0 | 0 | 2022-02-08 11:20 | 44600.4725 | 0 | 117.6308 | 8.0285 | 0.003608 | 7.726
Profile A.2.2 | 8100 | 5100 | 0 | 0 | 2022-02-08 11:20 | 44600.4725 | 0 | 117.461 | 8.03 | 5.3291e-15 | 7.7292
Profile A.2.2 | 8200 | 5200 | 0 | 0 | 2022-02-08 11:20 | 44600.4725 | 0 | 117.8072 | 8.0214 | 0.0034993 | 7.7227
Profile A.2.2 | 8300 | 5300 | 0 | 0 | 2022-02-08 11:20 | 44600.4725 | 0 | 117.4703 | 8.03 | 7.1054e-15 | 7.7291
Profile A.2.2 | 8400 | 5400 | 0 | 0 | 2022-02-08 11:20 | 44600.4726 | 0 | 117.6113 | 8.0258 | 0.0049333 | 7.7264
Profile A.2.2 | 8500 | 5500 | 0 | 0 | 2022-02-08 11:21 | 44600.4726 | 0 | 117.6505 | 8.0271 | 0.0045325 | 7.7256
Profile A.2.2 | 8600 | 5600 | 0 | 0 | 2022-02-08 11:21 | 44600.4726 | 0 | 117.4701 | 8.0293 | 0.0064636 | 7.7291
Profile A.2.2 | 8700 | 5700 | 0 | 0 | 2022-02-08 11:21 | 44600.4727 | 0 | 117.5175 | 8.0271 | 0.0045325 | 7.7282
Profile A.2.2 | 8800 | 5800 | 0 | 0 | 2022-02-08 11:21 | 44600.4727 | 0 | 117.5406 | 8.0298 | 0.0014903 | 7.7277
Profile A.2.2 | 8900 | 5900 | 0 | 0 | 2022-02-08 11:21 | 44600.4727 | 0 | 117.5889 | 8.029 | 0.0094641 | 7.7268
Profile A.2.2 | 9000 | 6000 | 0 | 0 | 2022-02-08 11:21 | 44600.4727 | 0 | 117.9059 | 8.0195 | 0.0021296 | 7.7208
Profile A.2.2 | 9100 | 6100 | 0 | 0 | 2022-02-08 11:21 | 44600.4728 | 0 | 117.6966 | 8.0263 | 0.0048336 | 7.7248
Profile A.2.2 | 9200 | 6200 | 0 | 0 | 2022-02-08 11:21 | 44600.4728 | 0 | 117.8141 | 8.025 | 0.0073193 | 7.7225
Profile A.2.2 | 9300 | 6300 | 0 | 0 | 2022-02-08 11:21 | 44600.4728 | 0 | 117.6842 | 8.0261 | 0.0048692 | 7.725
Profile A.2.2 | 9400 | 6400 | 0 | 0 | 2022-02-08 11:21 | 44600.4729 | 0 | 117.9281 | 8.02 | 1.7764e-15 | 7.7204
Profile A.2.2 | 9500 | 6500 | 0 | 0 | 2022-02-08 11:21 | 44600.4729 | 0 | 117.4897 | 8.03 | 5.3291e-15 | 7.7287
Profile A.2.2 | 9600 | 6600 | 0 | 0 | 2022-02-08 11:21 | 44600.4729 | 0 | 117.7579 | 8.0237 | 0.0048336 | 7.7236
Profile A.2.2 | 9700 | 6700 | 0 | 0 | 2022-02-08 11:21 | 44600.473 | 0 | 117.8948 | 8.02 | 1.7764e-15 | 7.721
Profile A.2.2 | 9800 | 6800 | 0 | 0 | 2022-02-08 11:21 | 44600.473 | 0 | 118.0315 | 8.02 | 1.7764e-15 | 7.7184
Profile A.2.2 | 9900 | 6900 | 0 | 0 | 2022-02-08 11:21 | 44600.473 | 0 | 117.8539 | 8.023 | 0.0066595 | 7.7218
Profile A.2.2 | 10000 | 7000 | 0 | 0 | 2022-02-08 11:21 | 44600.473 | 0 | 118.1237 | 8.02 | 1.7764e-15 | 7.7167
Profile A.2.2 | 10100 | 7100 | 0 | 0 | 2022-02-08 11:21 | 44600.4731 | 0 | 117.9208 | 8.02 | 1.7764e-15 | 7.7205
Profile A.2.2 | 10200 | 7200 | 0 | 0 | 2022-02-08 11:21 | 44600.4731 | 0 | 118.0691 | 8.0185 | 0.0035707 | 7.7177
Profile A.2.2 | 10300 | 7300 | 0 | 0 | 2022-02-08 11:21 | 44600.4731 | 0 | 117.8052 | 8.0212 | 0.0032384 | 7.7227
Profile A.2.2 | 10400 | 7400 | 0 | 0 | 2022-02-08 11:21 | 44600.4731 | 0 | 117.9357 | 8.02 | 1.7764e-15 | 7.7202
Profile A.2.2 | 10500 | 7500 | 0 | 0 | 2022-02-08 11:21 | 44600.4732 | 0 | 117.9523 | 8.02 | 1.7764e-15 | 7.7199
Profile A.2.2 | 10600 | 7600 | 0 | 0 | 2022-02-08 11:21 | 44600.4732 | 0 | 118.0511 | 8.02 | 1.7764e-15 | 7.718
Profile A.2.2 | 10700 | 7700 | 0 | 0 | 2022-02-08 11:21 | 44600.4732 | 0 | 118.0048 | 8.0197 | 0.0015612 | 7.7189
Profile A.2.2 | 10800 | 7800 | 0 | 0 | 2022-02-08 11:22 | 44600.4733 | 0 | 117.8604 | 8.0226 | 0.0061353 | 7.7217
Profile A.2.2 | 10900 | 7900 | 0 | 0 | 2022-02-08 11:22 | 44600.4733 | 0 | 117.5595 | 8.027 | 0.0045927 | 7.7274
Profile A.2.2 | 11000 | 8000 | 0 | 0 | 2022-02-08 11:22 | 44600.4733 | 0 | 117.794 | 8.0227 | 0.0044307 | 7.7229
Profile A.2.2 | 11100 | 8100 | 0 | 0 | 2022-02-08 11:22 | 44600.4733 | 0 | 118.012 | 8.02 | 1.7764e-15 | 7.7188
Profile A.2.2 | 11200 | 8200 | 0 | 0 | 2022-02-08 11:22 | 44600.4734 | 0 | 118.0107 | 8.02 | 0 | 7.7188
Profile A.2.2 | 11300 | 8300 | 0 | 0 | 2022-02-08 11:22 | 44600.4734 | 0 | 118.0105 | 8.02 | 0 | 7.7188
Profile A.2.2 | 11400 | 8400 | 0 | 0 | 2022-02-08 11:22 | 44600.4734 | 0 | 117.7909 | 8.0232 | 0.0046577 | 7.723
Profile A.2.2 | 11500 | 8500 | 0 | 0 | 2022-02-08 11:22 | 44600.4735 | 0 | 118.135 | 8.0186 | 0.0034317 | 7.7164
Profile A.2.2 | 11600 | 8600 | 0 | 0 | 2022-02-08 11:22 | 44600.4735 | 0 | 117.9687 | 8.02 | 1.7764e-15 | 7.7196
Profile A.2.2 | 11700 | 8700 | 0 | 0 | 2022-02-08 11:22 | 44600.4735 | 0 | 117.9286 | 8.02 | 1.7764e-15 | 7.7204
Profile A.2.2 | 11800 | 8800 | 0 | 0 | 2022-02-08 11:22 | 44600.4736 | 0 | 118.2155 | 8.016 | 0.0049085 | 7.7149
Profile A.2.2 | 11900 | 8900 | 0 | 0 | 2022-02-08 11:22 | 44600.4736 | 0 | 118.2189 | 8.0142 | 0.0049434 | 7.7148
Profile A.2.2 | 12000 | 9000 | 0 | 0 | 2022-02-08 11:22 | 44600.4736 | 0 | 117.9777 | 8.0202 | 0.0051121 | 7.7194
Profile A.2.2 | 12100 | 9100 | 0 | 0 | 2022-02-08 11:22 | 44600.4736 | 0 | 117.9714 | 8.02 | 0 | 7.7195
Profile A.2.2 | 12200 | 9200 | 0 | 0 | 2022-02-08 11:22 | 44600.4737 | 0 | 118.2427 | 8.0168 | 0.0046577 | 7.7144
Profile A.2.2 | 12300 | 9300 | 0 | 0 | 2022-02-08 11:22 | 44600.4737 | 0 | 118.4894 | 8.0095 | 0.0048562 | 7.7097
Profile A.2.2 | 12400 | 9400 | 0 | 0 | 2022-02-08 11:22 | 44600.4737 | 0 | 118.824 | 8.0033 | 0.004714 | 7.7034
Profile A.2.2 | 12500 | 9500 | 0 | 0 | 2022-02-08 11:22 | 44600.4737 | 0 | 118.7747 | 8.0057 | 0.0049533 | 7.7043
Profile A.2.2 | 12600 | 9600 | 0 | 0 | 2022-02-08 11:22 | 44600.4738 | 0 | 118.608 | 8.0085 | 0.0035345 | 7.7075
Profile A.2.2 | 12700 | 9700 | 0 | 0 | 2022-02-08 11:22 | 44600.4738 | 0 | 118.939 | 8 | 0 | 7.7012
Profile A.2.2 | 12800 | 9800 | 0 | 0 | 2022-02-08 11:22 | 44600.4738 | 0 | 118.8091 | 8.0056 | 0.004969 | 7.7036
Profile A.2.2 | 12900 | 9900 | 0 | 0 | 2022-02-08 11:22 | 44600.4739 | 0 | 118.9291 | 8.0016 | 0.0036576 | 7.7014
Profile A.2.2 | 13000 | 10000 | 0 | 0 | 2022-02-08 11:22 | 44600.4739 | 0 | 119.1652 | 7.9988 | 0.0032384 | 7.6969
Profile A.2.2 | 13100 | 10100 | 0 | 0 | 2022-02-08 11:22 | 44600.4739 | 0 | 119.2455 | 7.9972 | 0.0044854 | 7.6954
Profile A.2.2 | 13200 | 10200 | 0 | 0 | 2022-02-08 11:22 | 44600.4739 | 0 | 119.2538 | 7.9983 | 0.0037268 | 7.6952
Profile A.2.2 | 13300 | 10300 | 0 | 0 | 2022-02-08 11:23 | 44600.474 | 0 | 119.1251 | 7.9968 | 0.0046577 | 7.6976
Profile A.2.2 | 13400 | 10400 | 0 | 0 | 2022-02-08 11:23 | 44600.474 | 0 | 119.4187 | 7.993 | 0.0045927 | 7.6921
Profile A.2.2 | 13500 | 10500 | 0 | 0 | 2022-02-08 11:23 | 44600.474 | 0 | 119.5761 | 7.9895 | 0.002083 | 7.6891
Profile A.2.2 | 13600 | 10600 | 0 | 0 | 2022-02-08 11:23 | 44600.4741 | 0 | 119.689 | 7.9876 | 0.0075806 | 7.6869
Profile A.2.2 | 13700 | 10700 | 0 | 0 | 2022-02-08 11:23 | 44600.4741 | 0 | 119.803 | 7.9845 | 0.0049749 | 7.6848
Profile A.2.2 | 13800 | 10800 | 0 | 0 | 2022-02-08 11:23 | 44600.4741 | 0 | 120.0709 | 7.9814 | 0.0034993 | 7.6797
Profile A.2.2 | 13900 | 10900 | 0 | 0 | 2022-02-08 11:23 | 44600.4742 | 0 | 119.8153 | 7.9849 | 0.0054647 | 7.6845
Profile A.2.2 | 14000 | 11000 | 0 | 0 | 2022-02-08 11:23 | 44600.4742 | 0 | 120.9428 | 7.9642 | 0.0078452 | 7.6631
Profile A.2.2 | 14100 | 11100 | 0 | 0 | 2022-02-08 11:23 | 44600.4742 | 0 | 120.7378 | 7.967 | 0.0045927 | 7.667
Profile A.2.2 | 14200 | 11200 | 0 | 0 | 2022-02-08 11:23 | 44600.4742 | 0 | 120.6647 | 7.97 | 4.4409e-15 | 7.6684
Profile A.2.2 | 14300 | 11300 | 0 | 0 | 2022-02-08 11:23 | 44600.4743 | 0 | 120.6507 | 7.97 | 6.2172e-15 | 7.6687
Profile A.2.2 | 14400 | 11400 | 0 | 0 | 2022-02-08 11:23 | 44600.4743 | 0 | 120.7503 | 7.9686 | 0.0034993 | 7.6668
Profile A.2.2 | 14500 | 11500 | 0 | 0 | 2022-02-08 11:23 | 44600.4743 | 0 | 120.8201 | 7.967 | 0.0045927 | 7.6655
Profile A.2.2 | 14600 | 11600 | 0 | 0 | 2022-02-08 11:23 | 44600.4744 | 0 | 121.3116 | 7.9588 | 0.0032384 | 7.6561
Profile A.2.2 | 14700 | 11700 | 0 | 0 | 2022-02-08 11:23 | 44600.4744 | 0 | 121.2201 | 7.96 | 3.5527e-15 | 7.6579
Profile A.2.2 | 14800 | 11800 | 0 | 0 | 2022-02-08 11:23 | 44600.4744 | 0 | 121.3567 | 7.9559 | 0.0049188 | 7.6553
Profile A.2.2 | 14900 | 11900 | 0 | 0 | 2022-02-08 11:23 | 44600.4744 | 0 | 121.3727 | 7.9557 | 0.0049533 | 7.655
Profile A.2.2 | 15000 | 12000 | 0 | 0 | 2022-02-08 11:23 | 44600.4745 | 0 | 121.5038 | 7.9544 | 0.0049627 | 7.6525
Profile A.2.2 | 15100 | 12100 | 0 | 0 | 2022-02-08 11:23 | 44600.4745 | 0 | 121.7269 | 7.9502 | 0.0014903 | 7.6482
Profile A.2.2 | 15200 | 12200 | 0 | 0 | 2022-02-08 11:23 | 44600.4745 | 0 | 121.695 | 7.95 | 6.2172e-15 | 7.6488
Profile A.2.2 | 15300 | 12300 | 0 | 0 | 2022-02-08 11:23 | 44600.4746 | 0 | 121.5792 | 7.95 | 5.3291e-15 | 7.651
Profile A.2.2 | 15400 | 12400 | 0 | 0 | 2022-02-08 11:23 | 44600.4746 | 0 | 121.6674 | 7.95 | 6.2172e-15 | 7.6494
Profile A.2.2 | 15500 | 12500 | 0 | 0 | 2022-02-08 11:23 | 44600.4746 | 0 | 122.0818 | 7.9412 | 0.0032384 | 7.6415
Profile A.2.2 | 15600 | 12600 | 0 | 0 | 2022-02-08 11:23 | 44600.4746 | 0 | 121.7041 | 7.95 | 6.2172e-15 | 7.6487
Profile A.2.2 | 15700 | 12700 | 0 | 0 | 2022-02-08 11:24 | 44600.4747 | 0 | 122.163 | 7.941 | 0.0029354 | 7.6399
Profile A.2.2 | 15800 | 12800 | 0 | 0 | 2022-02-08 11:24 | 44600.4747 | 0 | 121.6659 | 7.95 | 6.2172e-15 | 7.6494
Profile A.2.2 | 15900 | 12900 | 0 | 0 | 2022-02-08 11:24 | 44600.4747 | 0 | 121.8798 | 7.9486 | 0.0034317 | 7.6453
Profile A.2.2 | 16000 | 13000 | 0 | 0 | 2022-02-08 11:24 | 44600.4748 | 0 | 121.6592 | 7.95 | 6.2172e-15 | 7.6495
Profile A.2.2 | 16100 | 13100 | 0 | 0 | 2022-02-08 11:24 | 44600.4748 | 0 | 122.2046 | 7.94 | 8.8818e-16 | 7.6392
Profile A.2.2 | 16200 | 13200 | 0 | 0 | 2022-02-08 11:24 | 44600.4748 | 0 | 122.1949 | 7.94 | 1.7764e-15 | 7.6393
Profile A.2.2 | 16300 | 13300 | 0 | 0 | 2022-02-08 11:24 | 44600.4748 | 0 | 121.8574 | 7.9482 | 0.0038569 | 7.6458
Profile A.2.2 | 16400 | 13400 | 0 | 0 | 2022-02-08 11:24 | 44600.4749 | 0 | 121.904 | 7.9473 | 0.0044536 | 7.6449
Profile A.2.2 | 16500 | 13500 | 0 | 0 | 2022-02-08 11:24 | 44600.4749 | 0 | 121.9881 | 7.9454 | 0.0049866 | 7.6433
Profile A.2.2 | 16600 | 13600 | 0 | 0 | 2022-02-08 11:24 | 44600.4749 | 0 | 122.0656 | 7.94 | 8.8818e-16 | 7.6418
Profile A.2.2 | 16700 | 13700 | 0 | 0 | 2022-02-08 11:24 | 44600.475 | 0 | 121.7335 | 7.95 | 6.2172e-15 | 7.6481
Profile A.2.2 | 16800 | 13800 | 0 | 0 | 2022-02-08 11:24 | 44600.475 | 0 | 121.9114 | 7.947 | 0.0045625 | 7.6447
Profile A.2.2 | 16900 | 13900 | 0 | 0 | 2022-02-08 11:24 | 44600.475 | 0 | 121.796 | 7.95 | 6.2172e-15 | 7.6469
Profile A.2.2 | 17000 | 14000 | 0 | 0 | 2022-02-08 11:24 | 44600.475 | 0 | 121.7864 | 7.95 | 6.2172e-15 | 7.6471
Profile A.2.2 | 17100 | 14100 | 0 | 0 | 2022-02-08 11:24 | 44600.4751 | 0 | 121.9519 | 7.9452 | 0.0049948 | 7.644
Profile A.2.2 | 17200 | 14200 | 0 | 0 | 2022-02-08 11:24 | 44600.4751 | 0 | 121.4051 | 7.9542 | 0.0049333 | 7.6543
Profile A.2.2 | 17300 | 14300 | 0 | 0 | 2022-02-08 11:24 | 44600.4751 | 0 | 121.8548 | 7.947 | 0.0045927 | 7.6458
Profile A.2.2 | 17400 | 14400 | 0 | 0 | 2022-02-08 11:24 | 44600.4752 | 0 | 112.3724 | 8.124 | 0.032001 | 7.8259
Profile A.2.2 | 17500 | 14500 | 0 | 0 | 2022-02-08 11:24 | 44600.4752 | 0 | 126.7715 | 7.8526 | 0.089159 | 7.5524
Profile A.2.2 | 17600 | 14600 | 0 | 0 | 2022-02-08 11:24 | 44600.4752 | 0 | 121.7654 | 7.9486 | 0.0034317 | 7.6475
Profile A.2.2 | 17700 | 14700 | 0 | 0 | 2022-02-08 11:24 | 44600.4752 | 0 | 121.2833 | 7.9582 | 0.0038569 | 7.6567
Profile A.2.2 | 17800 | 14800 | 0 | 0 | 2022-02-08 11:24 | 44600.4753 | 0 | 120.671 | 7.9684 | 0.0036917 | 7.6683
Profile A.2.2 | 17900 | 14900 | 0 | 0 | 2022-02-08 11:24 | 44600.4753 | 0 | 121.5552 | 7.9533 | 0.0051584 | 7.6515
Profile A.2.2 | 18000 | 15000 | 0 | 0 | 2022-02-08 11:24 | 44600.4753 | 0 | 121.2506 | 7.9593 | 0.0025475 | 7.6573
Profile A.2.2 | 18100 | 15100 | 0 | 0 | 2022-02-08 11:25 | 44600.4754 | 0 | 121.279 | 7.96 | 3.5527e-15 | 7.6567
Profile A.2.2 | 18200 | 15200 | 0 | 0 | 2022-02-08 11:25 | 44600.4754 | 0 | 120.9185 | 7.9642 | 0.0049333 | 7.6636
Profile A.2.2 | 18300 | 15300 | 0 | 0 | 2022-02-08 11:25 | 44600.4754 | 0 | 120.974 | 7.9602 | 0.0015246 | 7.6625
Profile A.2.2 | 18400 | 15400 | 0 | 0 | 2022-02-08 11:25 | 44600.4754 | 0 | 120.9919 | 7.9615 | 0.0035707 | 7.6622
Profile A.2.2 | 18500 | 15500 | 0 | 0 | 2022-02-08 11:25 | 44600.4755 | 0 | 120.9951 | 7.9602 | 0.0015246 | 7.6621
Profile A.2.2 | 18600 | 15600 | 0 | 0 | 2022-02-08 11:25 | 44600.4755 | 0 | 120.9482 | 7.9631 | 0.004623 | 7.663
Profile A.2.2 | 18700 | 15700 | 0 | 0 | 2022-02-08 11:25 | 44600.4755 | 0 | 120.9185 | 7.964 | 0.0048893 | 7.6636
Profile A.2.2 | 18800 | 15800 | 0 | 0 | 2022-02-08 11:25 | 44600.4756 | 0 | 120.9325 | 7.9626 | 0.0043967 | 7.6633
Profile A.2.2 | 18900 | 15900 | 0 | 0 | 2022-02-08 11:25 | 44600.4756 | 0 | 120.72 | 7.97 | 7.1054e-15 | 7.6674
Profile A.2.2 | 19000 | 16000 | 0 | 0 | 2022-02-08 11:25 | 44600.4756 | 0 | 120.7459 | 7.9692 | 0.0026647 | 7.6669
Profile A.2.2 | 19100 | 16100 | 0 | 0 | 2022-02-08 11:25 | 44600.4756 | 0 | 120.4627 | 7.9731 | 0.0046154 | 7.6722
Profile A.2.2 | 19200 | 16200 | 0 | 0 | 2022-02-08 11:25 | 44600.4757 | 0 | 120.583 | 7.97 | 6.2172e-15 | 7.67
Profile A.2.2 | 19300 | 16300 | 0 | 0 | 2022-02-08 11:25 | 44600.4757 | 0 | 120.2511 | 7.98 | 1.7764e-15 | 7.6763
Profile A.2.2 | 19400 | 16400 | 0 | 0 | 2022-02-08 11:25 | 44600.4757 | 0 | 120.4912 | 7.9705 | 0.0021059 | 7.6717
Profile A.2.2 | 19500 | 16500 | 0 | 0 | 2022-02-08 11:25 | 44600.4758 | 0 | 120.2488 | 7.9777 | 0.0042246 | 7.6763
Profile A.2.2 | 19600 | 16600 | 0 | 0 | 2022-02-08 11:25 | 44600.4758 | 0 | 119.979 | 7.98 | 1.7764e-15 | 7.6814
Profile A.2.2 | 19700 | 16700 | 0 | 0 | 2022-02-08 11:25 | 44600.4758 | 0 | 120.0736 | 7.98 | 1.7764e-15 | 7.6796
Profile A.2.2 | 19800 | 16800 | 0 | 0 | 2022-02-08 11:25 | 44600.4759 | 0 | 120.0861 | 7.98 | 1.7764e-15 | 7.6794
Profile A.2.2 | 19900 | 16900 | 0 | 0 | 2022-02-08 11:25 | 44600.4759 | 0 | 120.2056 | 7.9775 | 0.0043301 | 7.6771
Profile A.2.2 | 20000 | 17000 | 0 | 0 | 2022-02-08 11:25 | 44600.4759 | 0 | 120.0733 | 7.98 | 1.7764e-15 | 7.6796
Profile A.2.2 | 20100 | 17100 | 0 | 0 | 2022-02-08 11:25 | 44600.4759 | 0 | 119.8687 | 7.9836 | 0.0047916 | 7.6835
Profile A.2.2 | 20200 | 17200 | 0 | 0 | 2022-02-08 11:25 | 44600.476 | 0 | 119.8842 | 7.9828 | 0.0044854 | 7.6832
Profile A.2.2 | 20300 | 17300 | 0 | 0 | 2022-02-08 11:25 | 44600.476 | 0 | 119.6886 | 7.9898 | 0.0014903 | 7.6869
Profile A.2.2 | 20400 | 17400 | 0 | 0 | 2022-02-08 11:25 | 44600.476 | 0 | 119.6389 | 7.99 | 5.3291e-15 | 7.6879
Profile A.2.2 | 20500 | 17500 | 0 | 0 | 2022-02-08 11:26 | 44600.4761 | 0 | 120.0074 | 7.981 | 0.003 | 7.6809
Profile A.2.2 | 20600 | 17600 | 0 | 0 | 2022-02-08 11:26 | 44600.4761 | 0 | 119.3605 | 7.9939 | 0.004878 | 7.6932
Profile A.2.2 | 20700 | 17700 | 0 | 0 | 2022-02-08 11:26 | 44600.4761 | 0 | 119.7394 | 7.9886 | 0.0034993 | 7.686
Profile A.2.2 | 20800 | 17800 | 0 | 0 | 2022-02-08 11:26 | 44600.4761 | 0 | 119.5724 | 7.99 | 4.4409e-15 | 7.6891
Profile A.2.2 | 20900 | 17900 | 0 | 0 | 2022-02-08 11:26 | 44600.4762 | 0 | 119.6662 | 7.99 | 5.3291e-15 | 7.6874
Profile A.2.2 | 21000 | 18000 | 0 | 0 | 2022-02-08 11:26 | 44600.4762 | 0 | 119.3406 | 7.9942 | 0.0049333 | 7.6935
Profile A.2.2 | 21100 | 18100 | 0 | 0 | 2022-02-08 11:26 | 44600.4762 | 0 | 119.2163 | 7.9986 | 0.0034317 | 7.6959
Profile A.2.2 | 21200 | 18200 | 0 | 0 | 2022-02-08 11:26 | 44600.4762 | 0 | 119.1286 | 7.9986 | 0.0034317 | 7.6976
Profile A.2.2 | 21300 | 18300 | 0 | 0 | 2022-02-08 11:26 | 44600.4763 | 0 | 119.0006 | 8 | 0 | 7.7
Profile A.2.2 | 21400 | 18400 | 0 | 0 | 2022-02-08 11:26 | 44600.4763 | 0 | 118.6662 | 8.0071 | 0.0045175 | 7.7064
Profile A.2.2 | 21500 | 18500 | 0 | 0 | 2022-02-08 11:26 | 44600.4763 | 0 | 118.635 | 8.01 | 5.3291e-15 | 7.7069
Profile A.2.2 | 21600 | 18600 | 0 | 0 | 2022-02-08 11:26 | 44600.4764 | 0 | 117.9779 | 8.02 | 1.7764e-15 | 7.7194
Profile A.2.2 | 21700 | 18700 | 0 | 0 | 2022-02-08 11:26 | 44600.4764 | 0 | 118.0605 | 8.02 | 1.7764e-15 | 7.7179
Profile A.2.2 | 21800 | 18800 | 0 | 0 | 2022-02-08 11:26 | 44600.4764 | 0 | 118.0275 | 8.02 | 1.7764e-15 | 7.7185
Profile A.2.2 | 21900 | 18900 | 0 | 0 | 2022-02-08 11:26 | 44600.4765 | 0 | 117.9254 | 8.02 | 1.7764e-15 | 7.7204
Profile A.2.2 | 22000 | 19000 | 0 | 0 | 2022-02-08 11:26 | 44600.4765 | 0 | 117.8538 | 8.02 | 1.7764e-15 | 7.7218
Profile A.2.2 | 22100 | 19100 | 0 | 0 | 2022-02-08 11:26 | 44600.4765 | 0 | 118.1394 | 8.0177 | 0.0041907 | 7.7164
Profile A.2.2 | 22200 | 19200 | 0 | 0 | 2022-02-08 11:26 | 44600.4765 | 0 | 118.2928 | 8.0145 | 0.0049793 | 7.7134
Profile A.2.2 | 22300 | 19300 | 0 | 0 | 2022-02-08 11:26 | 44600.4766 | 0 | 117.946 | 8.0214 | 0.003465 | 7.72
Profile A.2.2 | 22400 | 19400 | 0 | 0 | 2022-02-08 11:26 | 44600.4766 | 0 | 117.966 | 8.0212 | 0.0033072 | 7.7197
Profile A.2.2 | 22500 | 19500 | 0 | 0 | 2022-02-08 11:26 | 44600.4766 | 0 | 117.5964 | 8.0284 | 0.0064986 | 7.7267
Profile A.2.2 | 22600 | 19600 | 0 | 0 | 2022-02-08 11:26 | 44600.4767 | 0 | 117.8971 | 8.02 | 3.5527e-15 | 7.721
Profile A.2.2 | 22700 | 19700 | 0 | 0 | 2022-02-08 11:26 | 44600.4767 | 0 | 117.6189 | 8.0285 | 0.0035294 | 7.7262
Profile A.2.2 | 22800 | 19800 | 0 | 0 | 2022-02-08 11:26 | 44600.4767 | 0 | 117.7287 | 8.0245 | 0.0049739 | 7.7242
Profile A.2.2 | 22900 | 19900 | 0 | 0 | 2022-02-08 11:26 | 44600.4767 | 0 | 117.7057 | 8.0262 | 0.0048412 | 7.7246
Profile A.2.2 | 23000 | 20000 | 0 | 0 | 2022-02-08 11:27 | 44600.4768 | 0 | 117.6829 | 8.0279 | 0.0040612 | 7.725
Profile A.2.2 | 23100 | 20100 | 0 | 0 | 2022-02-08 11:27 | 44600.4768 | 0 | 117.558 | 8.03 | 8.8818e-15 | 7.7274
Profile A.2.2 | 23200 | 20200 | 0 | 0 | 2022-02-08 11:27 | 44600.4768 | 0 | 117.6114 | 8.0285 | 0.0035294 | 7.7264
Profile A.2.2 | 23300 | 20300 | 0 | 0 | 2022-02-08 11:27 | 44600.4768 | 0 | 117.5934 | 8.03 | 8.8818e-15 | 7.7267
Profile A.2.2 | 23400 | 20400 | 0 | 0 | 2022-02-08 11:27 | 44600.4769 | 0 | 117.5081 | 8.03 | 8.8818e-15 | 7.7283
Profile A.2.2 | 23500 | 20500 | 0 | 0 | 2022-02-08 11:27 | 44600.4769 | 0 | 117.2591 | 8.0327 | 0.004415 | 7.7331
Profile A.2.2 | 23600 | 20600 | 0 | 0 | 2022-02-08 11:27 | 44600.4769 | 0 | 117.3163 | 8.0306 | 0.0024445 | 7.732
Profile A.2.2 | 23700 | 20700 | 0 | 0 | 2022-02-08 11:27 | 44600.477 | 0 | 116.5285 | 8.046 | 0.0049085 | 7.7469
Profile A.2.2 | 23800 | 20800 | 0 | 0 | 2022-02-08 11:27 | 44600.477 | 0 | 116.5984 | 8.0474 | 0.0043632 | 7.7456
Profile A.2.2 | 23900 | 20900 | 0 | 0 | 2022-02-08 11:27 | 44600.477 | 0 | 116.7311 | 8.0436 | 0.0048105 | 7.7431
Profile A.2.2 | 24000 | 21000 | 0 | 0 | 2022-02-08 11:27 | 44600.477 | 0 | 116.8605 | 8.04 | 1.7764e-15 | 7.7406
Profile A.2.2 | 24100 | 21100 | 0 | 0 | 2022-02-08 11:27 | 44600.4771 | 0 | 116.7756 | 8.04 | 1.7764e-15 | 7.7423
Profile A.2.2 | 24200 | 21200 | 0 | 0 | 2022-02-08 11:27 | 44600.4771 | 0 | 116.8566 | 8.04 | 0 | 7.7407
Profile A.2.2 | 24300 | 21300 | 0 | 0 | 2022-02-08 11:27 | 44600.4771 | 0 | 116.7748 | 8.0421 | 0.0040681 | 7.7423
Profile A.2.2 | 24400 | 21400 | 0 | 0 | 2022-02-08 11:27 | 44600.4772 | 0 | 116.8062 | 8.04 | 1.7764e-15 | 7.7417
Profile A.2.2 | 24500 | 21500 | 0 | 0 | 2022-02-08 11:27 | 44600.4772 | 0 | 116.6766 | 8.0443 | 0.0049533 | 7.7441
Profile A.2.2 | 24600 | 21600 | 0 | 0 | 2022-02-08 11:27 | 44600.4772 | 0 | 116.5744 | 8.05 | 5.3291e-15 | 7.7461
Profile A.2.2 | 24700 | 21700 | 0 | 0 | 2022-02-08 11:27 | 44600.4772 | 0 | 116.586 | 8.0498 | 0.0014741 | 7.7459
Profile A.2.2 | 24800 | 21800 | 0 | 0 | 2022-02-08 11:27 | 44600.4773 | 0 | 116.5178 | 8.05 | 5.3291e-15 | 7.7472
Profile A.2.2 | 24900 | 21900 | 0 | 0 | 2022-02-08 11:27 | 44600.4773 | 0 | 116.4403 | 8.05 | 5.3291e-15 | 7.7486
Profile A.2.2 | 25000 | 22000 | 0 | 0 | 2022-02-08 11:27 | 44600.4773 | 0 | 116.2403 | 8.0527 | 0.0044536 | 7.7524
Profile A.2.2 | 25100 | 22100 | 0 | 0 | 2022-02-08 11:27 | 44600.4773 | 0 | 116.6359 | 8.0482 | 0.0038233 | 7.7449
Profile A.2.2 | 25200 | 22200 | 0 | 0 | 2022-02-08 11:27 | 44600.4774 | 0 | 116.613 | 8.0471 | 0.0045175 | 7.7453
Profile A.2.2 | 25300 | 22300 | 0 | 0 | 2022-02-08 11:27 | 44600.4774 | 0 | 116.4258 | 8.05 | 5.3291e-15 | 7.7489
Profile A.2.2 | 25400 | 22400 | 0 | 0 | 2022-02-08 11:28 | 44600.4774 | 0 | 116.574 | 8.05 | 5.3291e-15 | 7.7461
Profile A.2.2 | 25500 | 22500 | 0 | 0 | 2022-02-08 11:28 | 44600.4775 | 0 | 116.2477 | 8.0515 | 0.0035294 | 7.7523
Profile A.2.2 | 25600 | 22600 | 0 | 0 | 2022-02-08 11:28 | 44600.4775 | 0 | 117.2417 | 8.0341 | 0.0049149 | 7.7334
Profile A.2.2 | 25700 | 22700 | 0 | 0 | 2022-02-08 11:28 | 44600.4775 | 0 | 116.8806 | 8.04 | 3.5527e-15 | 7.7403
Profile A.2.2 | 25800 | 22800 | 0 | 0 | 2022-02-08 11:28 | 44600.4775 | 0 | 116.624 | 8.0467 | 0.004714 | 7.7451
Profile A.2.2 | 25900 | 22900 | 0 | 0 | 2022-02-08 11:28 | 44600.4776 | 0 | 116.6831 | 8.0443 | 0.0049487 | 7.744
Profile A.2.2 | 26000 | 23000 | 0 | 0 | 2022-02-08 11:28 | 44600.4776 | 0 | 116.5842 | 8.05 | 5.3291e-15 | 7.7459
Profile A.2.2 | 26100 | 23100 | 0 | 0 | 2022-02-08 11:28 | 44600.4776 | 0 | 116.2755 | 8.0529 | 0.0045175 | 7.7518
Profile A.2.2 | 26200 | 23200 | 0 | 0 | 2022-02-08 11:28 | 44600.4777 | 0 | 116.5621 | 8.0488 | 0.003278 | 7.7463
Profile A.2.2 | 26300 | 23300 | 0 | 0 | 2022-02-08 11:28 | 44600.4777 | 0 | 116.3848 | 8.05 | 5.3291e-15 | 7.7497
Profile A.2.2 | 26400 | 23400 | 0 | 0 | 2022-02-08 11:28 | 44600.4777 | 0 | 116.4743 | 8.05 | 5.3291e-15 | 7.748
Profile A.2.2 | 26500 | 23500 | 0 | 0 | 2022-02-08 11:28 | 44600.4777 | 0 | 116.3687 | 8.05 | 5.3291e-15 | 7.75
Profile A.2.2 | 26600 | 23600 | 0 | 0 | 2022-02-08 11:28 | 44600.4778 | 0 | 116.5295 | 8.0486 | 0.0034993 | 7.7469
Profile A.2.2 | 26700 | 23700 | 0 | 0 | 2022-02-08 11:28 | 44600.4778 | 0 | 116.4954 | 8.05 | 5.3291e-15 | 7.7476
Profile A.2.2 | 26800 | 23800 | 0 | 0 | 2022-02-08 11:28 | 44600.4778 | 0 | 116.3753 | 8.05 | 5.3291e-15 | 7.7499
Profile A.2.2 | 26900 | 23900 | 0 | 0 | 2022-02-08 11:28 | 44600.4779 | 0 | 116.2989 | 8.05 | 5.3291e-15 | 7.7513
Profile A.2.2 | 27000 | 24000 | 0 | 0 | 2022-02-08 11:28 | 44600.4779 | 0 | 116.1329 | 8.0553 | 0.0049906 | 7.7545
Profile A.2.2 | 27100 | 24100 | 0 | 0 | 2022-02-08 11:28 | 44600.4779 | 0 | 115.6421 | 8.0641 | 0.0049149 | 7.7638
Profile A.2.2 | 27200 | 24200 | 0 | 0 | 2022-02-08 11:28 | 44600.4779 | 0 | 115.9433 | 8.06 | 0 | 7.7581
Profile A.2.2 | 27300 | 24300 | 0 | 0 | 2022-02-08 11:28 | 44600.478 | 0 | 115.8803 | 8.06 | 0 | 7.7593
Profile A.2.2 | 27400 | 24400 | 0 | 0 | 2022-02-08 11:28 | 44600.478 | 0 | 116.0512 | 8.0571 | 0.0045453 | 7.756
Profile A.2.2 | 27500 | 24500 | 0 | 0 | 2022-02-08 11:28 | 44600.478 | 0 | 115.395 | 8.07 | 5.3291e-15 | 7.7685
Profile A.2.2 | 27600 | 24600 | 0 | 0 | 2022-02-08 11:28 | 44600.478 | 0 | 115.6085 | 8.0645 | 0.0049739 | 7.7644
Profile A.2.2 | 27700 | 24700 | 0 | 0 | 2022-02-08 11:28 | 44600.4781 | 0 | 115.6993 | 8.0625 | 0.0043301 | 7.7627
Profile A.2.2 | 27800 | 24800 | 0 | 0 | 2022-02-08 11:28 | 44600.4781 | 0 | 115.6173 | 8.0638 | 0.0048412 | 7.7643
Profile A.2.2 | 27900 | 24900 | 0 | 0 | 2022-02-08 11:29 | 44600.4781 | 0 | 116.0849 | 8.06 | 0 | 7.7554
Profile A.2.2 | 28000 | 25000 | 0 | 0 | 2022-02-08 11:29 | 44600.4782 | 0 | 116.2448 | 8.0502 | 0.0014139 | 7.7523
Profile A.2.2 | 28100 | 25100 | 0 | 0 | 2022-02-08 11:29 | 44600.4782 | 0 | 116.8335 | 8.0418 | 0.0052191 | 7.7412
Profile A.2.2 | 28200 | 25200 | 0 | 0 | 2022-02-08 11:29 | 44600.4782 | 0 | 117.5538 | 8.0285 | 0.0035294 | 7.7275
Profile A.2.2 | 28300 | 25300 | 0 | 0 | 2022-02-08 11:29 | 44600.4782 | 0 | 117.9277 | 8.02 | 3.5527e-15 | 7.7204
Profile A.2.2 | 28400 | 25400 | 0 | 0 | 2022-02-08 11:29 | 44600.4783 | 0 | 118.533 | 8.01 | 5.3291e-15 | 7.7089
Profile A.2.2 | 28500 | 25500 | 0 | 0 | 2022-02-08 11:29 | 44600.4783 | 0 | 118.9762 | 8 | 0 | 7.7005
Profile A.2.2 | 28600 | 25600 | 0 | 0 | 2022-02-08 11:29 | 44600.4783 | 0 | 119.3351 | 7.9944 | 0.0049608 | 7.6937
Profile A.2.2 | 28700 | 25700 | 0 | 0 | 2022-02-08 11:29 | 44600.4784 | 0 | 120.2234 | 7.9781 | 0.0039031 | 7.6768
Profile A.2.2 | 28800 | 25800 | 0 | 0 | 2022-02-08 11:29 | 44600.4784 | 0 | 121.0678 | 7.96 | 5.3291e-15 | 7.6607
Profile A.2.2 | 28900 | 25900 | 0 | 0 | 2022-02-08 11:29 | 44600.4784 | 0 | 121.7136 | 7.95 | 7.1054e-15 | 7.6485
Profile A.2.2 | 29000 | 26000 | 0 | 0 | 2022-02-08 11:29 | 44600.4784 | 0 | 121.9478 | 7.9442 | 0.0049301 | 7.644
Profile A.2.2 | 29100 | 26100 | 0 | 0 | 2022-02-08 11:29 | 44600.4785 | 0 | 121.6805 | 7.95 | 7.1054e-15 | 7.6491
Profile A.2.2 | 29200 | 26200 | 0 | 0 | 2022-02-08 11:29 | 44600.4785 | 0 | 121.554 | 7.9531 | 0.0046351 | 7.6515
Profile A.2.2 | 29300 | 26300 | 0 | 0 | 2022-02-08 11:29 | 44600.4785 | 0 | 121.2717 | 7.9558 | 0.0049301 | 7.6569
Profile A.2.2 | 29400 | 26400 | 0 | 0 | 2022-02-08 11:29 | 44600.4786 | 0 | 120.4857 | 7.9735 | 0.0047826 | 7.6718
Profile A.2.2 | 29500 | 26500 | 0 | 0 | 2022-02-08 11:29 | 44600.4786 | 0 | 119.7324 | 7.99 | 5.3291e-15 | 7.6861
Profile A.2.2 | 29600 | 26600 | 0 | 0 | 2022-02-08 11:29 | 44600.4786 | 0 | 119.8218 | 7.9837 | 0.0048412 | 7.6844
Profile A.2.2 | 29700 | 26700 | 0 | 0 | 2022-02-08 11:29 | 44600.4786 | 0 | 119.8014 | 7.9846 | 0.0049826 | 7.6848
Profile A.2.2 | 29800 | 26800 | 0 | 0 | 2022-02-08 11:29 | 44600.4787 | 0 | 119.9697 | 7.98 | 3.5527e-15 | 7.6816
Profile A.2.2 | 29900 | 26900 | 0 | 0 | 2022-02-08 11:29 | 44600.4787 | 0 | 119.8065 | 7.9858 | 0.0049301 | 7.6847
Profile A.2.2 | 30000 | 27000 | 0 | 0 | 2022-02-08 11:29 | 44600.4787 | 0 | 119.9637 | 7.9806 | 0.0023974 | 7.6817
Profile A.2.2 | 30100 | 27100 | 0 | 0 | 2022-02-08 11:29 | 44600.4788 | 0 | 119.8977 | 7.9815 | 0.0035294 | 7.683
Profile A.2.2 | 30200 | 27200 | 0 | 0 | 2022-02-08 11:29 | 44600.4788 | 0 | 120.3074 | 7.9752 | 0.0049957 | 7.6752
Profile A.2.2 | 30300 | 27300 | 0 | 0 | 2022-02-08 11:29 | 44600.4788 | 0 | 120.1728 | 7.98 | 3.5527e-15 | 7.6777
Profile A.2.2 | 30400 | 27400 | 0 | 0 | 2022-02-08 11:30 | 44600.4788 | 0 | 120.2248 | 7.98 | 3.5527e-15 | 7.6768
Profile A.2.2 | 30500 | 27500 | 0 | 0 | 2022-02-08 11:30 | 44600.4789 | 0 | 120.6051 | 7.97 | 8.8818e-15 | 7.6695
Profile A.2.2 | 30600 | 27600 | 0 | 0 | 2022-02-08 11:30 | 44600.4789 | 0 | 121.1174 | 7.96 | 5.3291e-15 | 7.6598
Profile A.2.2 | 30700 | 27700 | 0 | 0 | 2022-02-08 11:30 | 44600.4789 | 0 | 121.8733 | 7.9471 | 0.0045453 | 7.6455
Profile A.2.2 | 30800 | 27800 | 0 | 0 | 2022-02-08 11:30 | 44600.4789 | 0 | 121.9111 | 7.9462 | 0.0048412 | 7.6447
Profile A.2.2 | 30900 | 27900 | 0 | 0 | 2022-02-08 11:30 | 44600.479 | 0 | 122.1994 | 7.94 | 1.7764e-15 | 7.6393
Profile A.2.2 | 31000 | 28000 | 0 | 0 | 2022-02-08 11:30 | 44600.479 | 0 | 122.2976 | 7.94 | 1.7764e-15 | 7.6374
Profile A.2.2 | 31100 | 28100 | 0 | 0 | 2022-02-08 11:30 | 44600.479 | 0 | 122.3319 | 7.94 | 1.7764e-15 | 7.6367
Profile A.2.2 | 31200 | 28200 | 0 | 0 | 2022-02-08 11:30 | 44600.4791 | 0 | 122.1127 | 7.94 | 1.7764e-15 | 7.6409
Profile A.2.2 | 31300 | 28300 | 0 | 0 | 2022-02-08 11:30 | 44600.4791 | 0 | 121.9429 | 7.9429 | 0.0045175 | 7.6441
Profile A.2.2 | 31400 | 28400 | 0 | 0 | 2022-02-08 11:30 | 44600.4791 | 0 | 122.1759 | 7.94 | 1.7764e-15 | 7.6397
Profile A.2.2 | 31500 | 28500 | 0 | 0 | 2022-02-08 11:30 | 44600.4791 | 0 | 121.8598 | 7.9486 | 0.0034993 | 7.6457
Profile A.2.2 | 31600 | 28600 | 0 | 0 | 2022-02-08 11:30 | 44600.4792 | 0 | 121.4261 | 7.9537 | 0.0048208 | 7.6539
Profile A.2.2 | 31700 | 28700 | 0 | 0 | 2022-02-08 11:30 | 44600.4792 | 0 | 121.3189 | 7.9585 | 0.0035294 | 7.656
Profile A.2.2 | 31800 | 28800 | 0 | 0 | 2022-02-08 11:30 | 44600.4792 | 0 | 121.2669 | 7.96 | 5.3291e-15 | 7.657
Profile A.2.2 | 31900 | 28900 | 0 | 0 | 2022-02-08 11:30 | 44600.4793 | 0 | 121.2297 | 7.96 | 5.3291e-15 | 7.6577
Profile A.2.2 | 32000 | 29000 | 0 | 0 | 2022-02-08 11:30 | 44600.4793 | 0 | 121.5684 | 7.95 | 7.1054e-15 | 7.6512
Profile A.2.2 | 32100 | 29100 | 0 | 0 | 2022-02-08 11:30 | 44600.4793 | 0 | 121.1837 | 7.9602 | 0.0052 | 7.6585
Profile A.2.2 | 32200 | 29200 | 0 | 0 | 2022-02-08 11:30 | 44600.4793 | 0 | 121.7788 | 7.95 | 7.1054e-15 | 7.6472
Profile A.2.2 | 32300 | 29300 | 0 | 0 | 2022-02-08 11:30 | 44600.4794 | 0 | 121.7197 | 7.9504 | 0.0019983 | 7.6484
Profile A.2.2 | 32400 | 29400 | 0 | 0 | 2022-02-08 11:30 | 44600.4794 | 0 | 121.9573 | 7.9443 | 0.0049487 | 7.6439
Profile A.2.2 | 32500 | 29500 | 0 | 0 | 2022-02-08 11:30 | 44600.4794 | 0 | 121.7711 | 7.9498 | 0.0014139 | 7.6474
Profile A.2.2 | 32600 | 29600 | 0 | 0 | 2022-02-08 11:30 | 44600.4795 | 0 | 121.8741 | 7.9485 | 0.0035294 | 7.6454
Profile A.2.2 | 32700 | 29700 | 0 | 0 | 2022-02-08 11:30 | 44600.4795 | 0 | 121.8701 | 7.9471 | 0.0045453 | 7.6455
Profile A.2.2 | 32800 | 29800 | 0 | 0 | 2022-02-08 11:30 | 44600.4795 | 0 | 121.4515 | 7.9535 | 0.00476 | 7.6535
Profile A.2.2 | 32900 | 29900 | 0 | 0 | 2022-02-08 11:31 | 44600.4795 | 0 | 120.7853 | 7.9673 | 0.004415 | 7.6661
Profile A.2.2 | 33000 | 30000 | 0 | 0 | 2022-02-08 11:31 | 44600.4796 | 0 | 120.479 | 7.97 | 8.8818e-15 | 7.6719
Profile A.2.2 | 33100 | 30100 | 0 | 0 | 2022-02-08 11:31 | 44600.4796 | 0 | 120.6701 | 7.97 | 8.8818e-15 | 7.6683
Profile A.2.2 | 33200 | 30200 | 0 | 0 | 2022-02-08 11:31 | 44600.4796 | 0 | 121.6075 | 7.95 | 7.1054e-15 | 7.6505
Profile A.2.2 | 33300 | 30300 | 0 | 0 | 2022-02-08 11:31 | 44600.4796 | 0 | 121.5639 | 7.95 | 7.1054e-15 | 7.6513
Profile A.2.2 | 33400 | 30400 | 0 | 0 | 2022-02-08 11:31 | 44600.4797 | 0 | 121.7768 | 7.9485 | 0.0035294 | 7.6473
Profile A.2.2 | 33500 | 30500 | 0 | 0 | 2022-02-08 11:31 | 44600.4797 | 0 | 121.755 | 7.95 | 7.1054e-15 | 7.6477
Profile A.2.2 | 33600 | 30600 | 0 | 0 | 2022-02-08 11:31 | 44600.4797 | 0 | 121.4287 | 7.9535 | 0.0047826 | 7.6539
Profile A.2.2 | 33700 | 30700 | 0 | 0 | 2022-02-08 11:31 | 44600.4798 | 0 | 121.3298 | 7.96 | 5.3291e-15 | 7.6558
Profile A.2.2 | 33800 | 30800 | 0 | 0 | 2022-02-08 11:31 | 44600.4798 | 0 | 120.7325 | 7.9683 | 0.0074536 | 7.6671
Profile A.2.2 | 33900 | 30900 | 0 | 0 | 2022-02-08 11:31 | 44600.4798 | 0 | 121.1243 | 7.9602 | 0.0076904 | 7.6597
Profile A.2.2 | 34000 | 31000 | 0 | 0 | 2022-02-08 11:31 | 44600.4798 | 0 | 120.2549 | 7.9786 | 0.0034993 | 7.6762
Profile A.2.2 | 34100 | 31100 | 0 | 0 | 2022-02-08 11:31 | 44600.4799 | 0 | 117.398 | 8.03 | 8.8818e-15 | 7.7304
Profile A.2.2 | 34200 | 31200 | 0 | 0 | 2022-02-08 11:31 | 44600.4799 | 0 | 117.9847 | 8.02 | 3.5527e-15 | 7.7193
Profile A.2.2 | 34300 | 31300 | 0 | 0 | 2022-02-08 11:31 | 44600.4799 | 0 | 118.5038 | 8.0124 | 0.0043003 | 7.7094
Profile A.2.2 | 34400 | 31400 | 0 | 0 | 2022-02-08 11:31 | 44600.4799 | 0 | 117.5762 | 8.03 | 8.8818e-15 | 7.7271
Profile A.2.2 | 34500 | 31500 | 0 | 0 | 2022-02-08 11:31 | 44600.48 | 0 | 117.9102 | 8.0212 | 0.0033072 | 7.7207
Profile A.2.2 | 34600 | 31600 | 0 | 0 | 2022-02-08 11:31 | 44600.48 | 0 | 118.4184 | 8.01 | 5.3291e-15 | 7.7111
Profile A.2.2 | 34700 | 31700 | 0 | 0 | 2022-02-08 11:31 | 44600.48 | 0 | 119.3499 | 7.994 | 0.01168 | 7.6934
Profile A.2.2 | 34800 | 31800 | 0 | 0 | 2022-02-08 11:31 | 44600.4801 | 0 | 119.4167 | 7.9915 | 0.0035294 | 7.6921
Profile A.2.2 | 34900 | 31900 | 0 | 0 | 2022-02-08 11:31 | 44600.4801 | 0 | 118.4052 | 8.01 | 5.3291e-15 | 7.7113
Profile A.2.2 | 35000 | 32000 | 0 | 0 | 2022-02-08 11:31 | 44600.4801 | 0 | 116.9214 | 8.0408 | 0.0027639 | 7.7395
Profile A.2.2 | 35100 | 32100 | 0 | 0 | 2022-02-08 11:31 | 44600.4801 | 0 | 115.9193 | 8.06 | 0 | 7.7585
Profile A.2.2 | 35200 | 32200 | 0 | 0 | 2022-02-08 11:31 | 44600.4802 | 0 | 116.4162 | 8.05 | 5.3291e-15 | 7.7491
Profile A.2.2 | 35300 | 32300 | 0 | 0 | 2022-02-08 11:31 | 44600.4802 | 0 | 116.7029 | 8.0456 | 0.0049608 | 7.7436
Profile A.2.2 | 35400 | 32400 | 0 | 0 | 2022-02-08 11:32 | 44600.4802 | 0 | 116.3973 | 8.05 | 5.3291e-15 | 7.7494
Profile A.2.2 | 35500 | 32500 | 0 | 0 | 2022-02-08 11:32 | 44600.4802 | 0 | 116.5304 | 8.05 | 5.3291e-15 | 7.7469
Profile A.2.2 | 35600 | 32600 | 0 | 0 | 2022-02-08 11:32 | 44600.4803 | 0 | 116.0746 | 8.0569 | 0.0078777 | 7.7556
Profile A.2.2 | 35700 | 32700 | 0 | 0 | 2022-02-08 11:32 | 44600.4803 | 0 | 114.9268 | 8.0794 | 0.0023974 | 7.7774
Profile A.2.2 | 35800 | 32800 | 0 | 0 | 2022-02-08 11:32 | 44600.4803 | 0 | 115.7821 | 8.0606 | 0.0023974 | 7.7611
Profile A.2.2 | 35900 | 32900 | 0 | 0 | 2022-02-08 11:32 | 44600.4804 | 0 | 116.9189 | 8.0414 | 0.0034993 | 7.7395
Profile A.2.2 | 36000 | 33000 | 0 | 0 | 2022-02-08 11:32 | 44600.4804 | 0 | 117.3559 | 8.0314 | 0.0034993 | 7.7312
Profile A.2.2 | 36100 | 33100 | 0 | 0 | 2022-02-08 11:32 | 44600.4804 | 0 | 116.5192 | 8.0482 | 0.008961 | 7.7471
Profile A.2.2 | 36200 | 33200 | 0 | 0 | 2022-02-08 11:32 | 44600.4804 | 0 | 115.4274 | 8.0698 | 0.0014139 | 7.7679
Profile A.2.2 | 36300 | 33300 | 0 | 0 | 2022-02-08 11:32 | 44600.4805 | 0 | 113.0171 | 8.1123 | 0.004203 | 7.8136
Profile A.2.2 | 36400 | 33400 | 0 | 0 | 2022-02-08 11:32 | 44600.4805 | 0 | 110.8526 | 8.1544 | 0.0049608 | 7.8547
Profile A.2.2 | 36500 | 33500 | 0 | 0 | 2022-02-08 11:32 | 44600.4805 | 0 | 110.566 | 8.1604 | 0.0019983 | 7.8602
Profile A.2.2 | 36600 | 33600 | 0 | 0 | 2022-02-08 11:32 | 44600.4806 | 0 | 111.6102 | 8.14 | 8.8818e-15 | 7.8403
Profile A.2.2 | 36700 | 33700 | 0 | 0 | 2022-02-08 11:32 | 44600.4806 | 0 | 111.2452 | 8.15 | 5.3291e-15 | 7.8473
Profile A.2.2 | 36800 | 33800 | 0 | 0 | 2022-02-08 11:32 | 44600.4806 | 0 | 108.2319 | 8.2056 | 0.0049608 | 7.9045
Profile A.2.2 | 36900 | 33900 | 0 | 0 | 2022-02-08 11:32 | 44600.4806 | 0 | 106.058 | 8.2475 | 0.0080364 | 7.9458
Profile A.2.2 | 37000 | 34000 | 0 | 0 | 2022-02-08 11:32 | 44600.4807 | 0 | 103.3383 | 8.2971 | 0.0045453 | 7.9974

## AVG5
Depth (um) | Depth (cm) | Time1 | Std.dev1 | pH1 | Time2 | Std.dev2 | pH2
3300 | 0.33 | 44600.4584 | 0.0046351 | 7.7629 | 44600.4711 | 0.053716 | 7.9161
3400 | 0.34 | 44600.4584 | 0.004714 | 7.7634 | 44600.4711 | 0.0048724 | 7.7374
3500 | 0.35 | 44600.4585 | 0.0049301 | 7.7636 | 44600.4712 | 8.8818e-15 | 7.7303
3600 | 0.36 | 44600.4585 | 0.0014283 | 7.7608 | 44600.4712 | 8.8818e-15 | 7.7279
3700 | 0.37 | 44600.4585 | 0.005 | 7.7634 | 44600.4712 | 0.016567 | 7.72
3800 | 0.38 | 44600.4586 | 0.0021541 | 7.7569 | 44600.4713 | 0.0045175 | 7.724
3900 | 0.39 | 44600.4586 | 0 | 7.7577 | 44600.4713 | 3.5527e-15 | 7.7207
4000 | 0.4 | 44600.4586 | 0.0034993 | 7.752 | 44600.4713 | 0.0014283 | 7.7189
4100 | 0.41 | 44600.4586 | 0 | 7.7579 | 44600.4713 | 0.0049608 | 7.7238
4200 | 0.42 | 44600.4587 | 0.004623 | 7.7545 | 44600.4714 | 0.0049608 | 7.7155
4300 | 0.43 | 44600.4587 | 5.3291e-15 | 7.7499 | 44600.4714 | 0.0035294 | 7.7261
4400 | 0.44 | 44600.4587 | 0.010605 | 7.7526 | 44600.4714 | 0.0077728 | 7.7269
4500 | 0.45 | 44600.4588 | 0 | 7.7573 | 44600.4715 | 0.0043003 | 7.7167
4600 | 0.46 | 44600.4588 | 0.0049301 | 7.7562 | 44600.4715 | 3.5527e-15 | 7.72
4700 | 0.47 | 44600.4588 | 0.010555 | 7.7767 | 44600.4715 | 0.0034993 | 7.7254
4800 | 0.48 | 44600.4588 | 0.023537 | 7.822 | 44600.4715 | 8.8818e-15 | 7.7301
4900 | 0.49 | 44600.4589 | 0.025248 | 7.7189 | 44600.4716 | 0.0053359 | 7.726
5000 | 0.5 | 44600.4589 | 0.0049487 | 7.7629 | 44600.4716 | 0.0049826 | 7.723
5100 | 0.51 | 44600.4589 | 0.031721 | 7.7722 | 44600.4716 | 0.0063328 | 7.7118
5200 | 0.52 | 44600.4589 | 0.002738 | 7.7519 | 44600.4717 | 0.0049149 | 7.7147
5300 | 0.53 | 44600.459 | 0 | 7.7583 | 44600.4717 | 0.0049301 | 7.7232
5400 | 0.54 | 44600.459 | 0.0056788 | 7.7537 | 44600.4717 | 0.0049301 | 7.7241
5500 | 0.55 | 44600.459 | 0.007348 | 7.757 | 44600.4717 | 0.0019983 | 7.7224
5600 | 0.56 | 44600.4591 | 0.0035294 | 7.7475 | 44600.4718 | 0.0035345 | 7.7086
5700 | 0.57 | 44600.4591 | 0.0037268 | 7.7474 | 44600.4718 | 0.0078332 | 7.7223
5800 | 0.58 | 44600.4591 | 0.0049608 | 7.7536 | 44600.4718 | 0.0039922 | 7.7173
5900 | 0.59 | 44600.4591 | 3.5527e-15 | 7.7404 | 44600.4719 | 0.005 | 7.715
6000 | 0.6 | 44600.4592 | 5.3291e-15 | 7.7497 | 44600.4719 | 0.0021296 | 7.7169
6100 | 0.61 | 44600.4592 | 0.0045453 | 7.7448 | 44600.4719 | 0.007 | 7.7307
6200 | 0.62 | 44600.4592 | 0.0035294 | 7.7511 | 44600.4719 | 1.7764e-15 | 7.7184
6300 | 0.63 | 44600.4593 | 0.0034993 | 7.7473 | 44600.472 | 0.0015071 | 7.7208
6400 | 0.64 | 44600.4593 | 0.0049739 | 7.744 | 44600.472 | 1.7764e-15 | 7.7192
6500 | 0.65 | 44600.4593 | 0.0046088 | 7.745 | 44600.472 | 0.0049984 | 7.7249
6600 | 0.66 | 44600.4593 | 5.3291e-15 | 7.749 | 44600.472 | 0.0049627 | 7.7241
6700 | 0.67 | 44600.4594 | 5.3291e-15 | 7.7492 | 44600.4721 | 0.0049487 | 7.7345
6800 | 0.68 | 44600.4594 | 5.3291e-15 | 7.7474 | 44600.4721 | 0.0043632 | 7.7228
6900 | 0.69 | 44600.4594 | 0.004415 | 7.7467 | 44600.4721 | 7.1054e-15 | 7.7308
7000 | 0.7 | 44600.4595 | 0.0034993 | 7.7428 | 44600.4722 | 7.1054e-15 | 7.7299
7100 | 0.71 | 44600.4595 | 0.0033072 | 7.7471 | 44600.4722 | 0.005831 | 7.7262
7200 | 0.72 | 44600.4595 | 3.5527e-15 | 7.7382 | 44600.4722 | 7.1054e-15 | 7.7258
7300 | 0.73 | 44600.4595 | 3.5527e-15 | 7.7416 | 44600.4722 | 0.0049587 | 7.725
7400 | 0.74 | 44600.4596 | 0.0049957 | 7.7443 | 44600.4723 | 0.004742 | 7.7317
7500 | 0.75 | 44600.4596 | 0.0049826 | 7.7445 | 44600.4723 | 0.0037627 | 7.7256
7600 | 0.76 | 44600.4596 | 0.0033072 | 7.7466 | 44600.4723 | 0.0077664 | 7.7343
7700 | 0.77 | 44600.4597 | 0.0033072 | 7.7426 | 44600.4724 | 0.0015426 | 7.7205
7800 | 0.78 | 44600.4597 | 3.5527e-15 | 7.7429 | 44600.4724 | 5.3291e-15 | 7.7262
7900 | 0.79 | 44600.4597 | 3.5527e-15 | 7.7394 | 44600.4724 | 7.1054e-15 | 7.7323
8000 | 0.8 | 44600.4597 | 0.0014139 | 7.7428 | 44600.4725 | 0.003608 | 7.726
8100 | 0.81 | 44600.4598 | 0.0014139 | 7.7417 | 44600.4725 | 5.3291e-15 | 7.7292
8200 | 0.82 | 44600.4598 | 5.3291e-15 | 7.7497 | 44600.4725 | 0.0034993 | 7.7227
8300 | 0.83 | 44600.4598 | 0.0041725 | 7.7391 | 44600.4725 | 7.1054e-15 | 7.7291
8400 | 0.84 | 44600.4598 | 0.0035294 | 7.7432 | 44600.4726 | 0.0049333 | 7.7264
8500 | 0.85 | 44600.4599 | 0.0045453 | 7.7433 | 44600.4726 | 0.0045325 | 7.7256
8600 | 0.86 | 44600.4599 | 0.0049906 | 7.7452 | 44600.4726 | 0.0064636 | 7.7291
8700 | 0.87 | 44600.4599 | 0.0033072 | 7.7459 | 44600.4727 | 0.0045325 | 7.7282
8800 | 0.88 | 44600.46 | 0.0049301 | 7.7338 | 44600.4727 | 0.0014903 | 7.7277
8900 | 0.89 | 44600.46 | 0.0030548 | 7.7416 | 44600.4727 | 0.0094641 | 7.7268
9000 | 0.9 | 44600.46 | 3.5527e-15 | 7.7402 | 44600.4727 | 0.0021296 | 7.7208
9100 | 0.91 | 44600.46 | 0.0048903 | 7.7334 | 44600.4728 | 0.0048336 | 7.7248
9200 | 0.92 | 44600.4601 | 3.5527e-15 | 7.7411 | 44600.4728 | 0.0073193 | 7.7225
9300 | 0.93 | 44600.4601 | 0.0044439 | 7.7348 | 44600.4728 | 0.0048692 | 7.725
9400 | 0.94 | 44600.4601 | 3.5527e-15 | 7.7414 | 44600.4729 | 1.7764e-15 | 7.7204
9500 | 0.95 | 44600.4602 | 0.0045175 | 7.7369 | 44600.4729 | 5.3291e-15 | 7.7287
9600 | 0.96 | 44600.4602 | 0.0048903 | 7.7354 | 44600.4729 | 0.0048336 | 7.7236
9700 | 0.97 | 44600.4602 | 0.0044439 | 7.7397 | 44600.473 | 1.7764e-15 | 7.721
9800 | 0.98 | 44600.4602 | 3.5527e-15 | 7.7384 | 44600.473 | 1.7764e-15 | 7.7184
9900 | 0.99 | 44600.4603 | 3.5527e-15 | 7.7407 | 44600.473 | 0.0066595 | 7.7218
10000 | 1 | 44600.4603 | 3.5527e-15 | 7.7433 | 44600.473 | 1.7764e-15 | 7.7167
10100 | 1.01 | 44600.4603 | 3.5527e-15 | 7.7389 | 44600.4731 | 1.7764e-15 | 7.7205
10200 | 1.02 | 44600.4603 | 3.5527e-15 | 7.738 | 44600.4731 | 0.0035707 | 7.7177
10300 | 1.03 | 44600.4604 | 3.5527e-15 | 7.7387 | 44600.4731 | 0.0032384 | 7.7227
10400 | 1.04 | 44600.4604 | 3.5527e-15 | 7.7392 | 44600.4731 | 1.7764e-15 | 7.7202
10500 | 1.05 | 44600.4604 | 3.5527e-15 | 7.7378 | 44600.4732 | 1.7764e-15 | 7.7199
10600 | 1.06 | 44600.4605 | 0.0045175 | 7.7398 | 44600.4732 | 1.7764e-15 | 7.718
10700 | 1.07 | 44600.4605 | 0.004415 | 7.7369 | 44600.4732 | 0.0015612 | 7.7189
10800 | 1.08 | 44600.4605 | 3.5527e-15 | 7.7381 | 44600.4733 | 0.0061353 | 7.7217
10900 | 1.09 | 44600.4605 | 0.0049608 | 7.7427 | 44600.4733 | 0.0045927 | 7.7274
11000 | 1.1 | 44600.4606 | 3.5527e-15 | 7.7395 | 44600.4733 | 0.0044307 | 7.7229
11100 | 1.11 | 44600.4606 | 0.0045175 | 7.7362 | 44600.4733 | 1.7764e-15 | 7.7188
11200 | 1.12 | 44600.4606 | 0.0048412 | 7.7462 | 44600.4734 | 0 | 7.7188
11300 | 1.13 | 44600.4607 | 0.0036961 | 7.7321 | 44600.4734 | 0 | 7.7188
11400 | 1.14 | 44600.4607 | 0.0049301 | 7.7356 | 44600.4734 | 0.0046577 | 7.723
11500 | 1.15 | 44600.4607 | 0.0062489 | 7.7397 | 44600.4735 | 0.0034317 | 7.7164
11600 | 1.16 | 44600.4607 | 0.0040337 | 7.7371 | 44600.4735 | 1.7764e-15 | 7.7196
11700 | 1.17 | 44600.4608 | 1.7764e-15 | 7.7386 | 44600.4735 | 1.7764e-15 | 7.7204
11800 | 1.18 | 44600.4608 | 0.0025475 | 7.7463 | 44600.4736 | 0.0049085 | 7.7149
11900 | 1.19 | 44600.4608 | 1.7764e-15 | 7.7381 | 44600.4736 | 0.0049434 | 7.7148
12000 | 1.2 | 44600.4608 | 0.0047401 | 7.7349 | 44600.4736 | 0.0051121 | 7.7194
12100 | 1.21 | 44600.4609 | 0.0049878 | 7.7344 | 44600.4736 | 0 | 7.7195
12200 | 1.22 | 44600.4609 | 0.0033993 | 7.7324 | 44600.4737 | 0.0046577 | 7.7144
12300 | 1.23 | 44600.4609 | 0.0049793 | 7.7336 | 44600.4737 | 0.0048562 | 7.7097
12400 | 1.24 | 44600.461 | 0.0029354 | 7.7282 | 44600.4737 | 0.004714 | 7.7034
12500 | 1.25 | 44600.461 | 0.0045499 | 7.7332 | 44600.4737 | 0.0049533 | 7.7043
12600 | 1.26 | 44600.461 | 0.0032056 | 7.7379 | 44600.4738 | 0.0035345 | 7.7075
12700 | 1.27 | 44600.4611 | 0.0049373 | 7.7338 | 44600.4738 | 0 | 7.7012
12800 | 1.28 | 44600.4611 | 5.3291e-15 | 7.7261 | 44600.4738 | 0.004969 | 7.7036
12900 | 1.29 | 44600.4611 | 0.0043967 | 7.7252 | 44600.4739 | 0.0036576 | 7.7014
13000 | 1.3 | 44600.4611 | 0.0015071 | 7.7264 | 44600.4739 | 0.0032384 | 7.6969
13100 | 1.31 | 44600.4612 | 0.005 | 7.724 | 44600.4739 | 0.0044854 | 7.6954
13200 | 1.32 | 44600.4612 | 0.0045499 | 7.7225 | 44600.4739 | 0.0037268 | 7.6952
13300 | 1.33 | 44600.4612 | 1.7764e-15 | 7.7188 | 44600.474 | 0.0046577 | 7.6976
13400 | 1.34 | 44600.4613 | 1.7764e-15 | 7.7187 | 44600.474 | 0.0045927 | 7.6921
13500 | 1.35 | 44600.4613 | 5.3291e-15 | 7.7103 | 44600.474 | 0.002083 | 7.6891
13600 | 1.36 | 44600.4613 | 5.3291e-15 | 7.7111 | 44600.4741 | 0.0075806 | 7.6869
13700 | 1.37 | 44600.4613 | 5.3291e-15 | 7.709 | 44600.4741 | 0.0049749 | 7.6848
13800 | 1.38 | 44600.4614 | 5.3291e-15 | 7.709 | 44600.4741 | 0.0034993 | 7.6797
13900 | 1.39 | 44600.4614 | 5.3291e-15 | 7.7064 | 44600.4742 | 0.0054647 | 7.6845
14000 | 1.4 | 44600.4614 | 0.0049487 | 7.7033 | 44600.4742 | 0.0078452 | 7.6631
14100 | 1.41 | 44600.4615 | 0 | 7.7003 | 44600.4742 | 0.0045927 | 7.667
14200 | 1.42 | 44600.4615 | 0.0045826 | 7.6949 | 44600.4742 | 4.4409e-15 | 7.6684
14300 | 1.43 | 44600.4615 | 4.4409e-15 | 7.6896 | 44600.4743 | 6.2172e-15 | 7.6687
14400 | 1.44 | 44600.4615 | 0.0044307 | 7.6932 | 44600.4743 | 0.0034993 | 7.6668
14500 | 1.45 | 44600.4616 | 0.003686 | 7.6961 | 44600.4743 | 0.0045927 | 7.6655
14600 | 1.46 | 44600.4616 | 0.0039268 | 7.6808 | 44600.4744 | 0.0032384 | 7.6561
14700 | 1.47 | 44600.4616 | 4.4409e-15 | 7.691 | 44600.4744 | 3.5527e-15 | 7.6579
14800 | 1.48 | 44600.4617 | 0.0045927 | 7.6909 | 44600.4744 | 0.0049188 | 7.6553
14900 | 1.49 | 44600.4617 | 0.0015246 | 7.6812 | 44600.4744 | 0.0049533 | 7.655
15000 | 1.5 | 44600.4617 | 0.0049627 | 7.6748 | 44600.4745 | 0.0049627 | 7.6525
15100 | 1.51 | 44600.4617 | 0.0032056 | 7.6774 | 44600.4745 | 0.0014903 | 7.6482
15200 | 1.52 | 44600.4618 | 0.003608 | 7.6799 | 44600.4745 | 6.2172e-15 | 7.6488
15300 | 1.53 | 44600.4618 | 0.003465 | 7.6872 | 44600.4746 | 5.3291e-15 | 7.651
15400 | 1.54 | 44600.4618 | 8.8818e-16 | 7.6767 | 44600.4746 | 6.2172e-15 | 7.6494
15500 | 1.55 | 44600.4619 | 0.0044854 | 7.6763 | 44600.4746 | 0.0032384 | 7.6415
15600 | 1.56 | 44600.4619 | 0.0029354 | 7.6718 | 44600.4746 | 6.2172e-15 | 7.6487
15700 | 1.57 | 44600.4619 | 5.3291e-15 | 7.6686 | 44600.4747 | 0.0029354 | 7.6399
15800 | 1.58 | 44600.4619 | 0.0036917 | 7.667 | 44600.4747 | 6.2172e-15 | 7.6494
15900 | 1.59 | 44600.462 | 6.2172e-15 | 7.6709 | 44600.4747 | 0.0034317 | 7.6453
16000 | 1.6 | 44600.462 | 0.0049773 | 7.6648 | 44600.4748 | 6.2172e-15 | 7.6495
16100 | 1.61 | 44600.462 | 7.1054e-15 | 7.6673 | 44600.4748 | 8.8818e-16 | 7.6392
16200 | 1.62 | 44600.4621 | 0.004038 | 7.675 | 44600.4748 | 1.7764e-15 | 7.6393
16300 | 1.63 | 44600.4621 | 0.0032056 | 7.6718 | 44600.4748 | 0.0038569 | 7.6458
16400 | 1.64 | 44600.4621 | 6.2172e-15 | 7.6714 | 44600.4749 | 0.0044536 | 7.6449
16500 | 1.65 | 44600.4621 | 3.5527e-15 | 7.6625 | 44600.4749 | 0.0049866 | 7.6433
16600 | 1.66 | 44600.4622 | 0.0025475 | 7.6669 | 44600.4749 | 8.8818e-16 | 7.6418
16700 | 1.67 | 44600.4622 | 0.0042514 | 7.6658 | 44600.475 | 6.2172e-15 | 7.6481
16800 | 1.68 | 44600.4622 | 0.0046534 | 7.6659 | 44600.475 | 0.0045625 | 7.6447
16900 | 1.69 | 44600.4623 | 0.0046154 | 7.6626 | 44600.475 | 6.2172e-15 | 7.6469
17000 | 1.7 | 44600.4623 | 0.0049793 | 7.6632 | 44600.475 | 6.2172e-15 | 7.6471
17100 | 1.71 | 44600.4623 | 0.0045625 | 7.6662 | 44600.4751 | 0.0049948 | 7.644
17200 | 1.72 | 44600.4623 | 0.0045325 | 7.673 | 44600.4751 | 0.0049333 | 7.6543
17300 | 1.73 | 44600.4624 | 0.005 | 7.6644 | 44600.4751 | 0.0045927 | 7.6458
17400 | 1.74 | 44600.4624 | 0.0044536 | 7.6814 | 44600.4752 | 0.032001 | 7.8259
17500 | 1.75 | 44600.4624 | 0.005 | 7.6841 | 44600.4752 | 0.089159 | 7.5524
17600 | 1.76 | 44600.4625 | 0.0038914 | 7.6872 | 44600.4752 | 0.0034317 | 7.6475
17700 | 1.77 | 44600.4625 | 0.0047401 | 7.6921 | 44600.4752 | 0.0038569 | 7.6567
17800 | 1.78 | 44600.4625 | 0.0044854 | 7.6836 | 44600.4753 | 0.0036917 | 7.6683
17900 | 1.79 | 44600.4625 | 2.6645e-15 | 7.6777 | 44600.4753 | 0.0051584 | 7.6515
18000 | 1.8 | 44600.4626 | 1.7764e-15 | 7.6807 | 44600.4753 | 0.0025475 | 7.6573
18100 | 1.81 | 44600.4626 | 0.0020608 | 7.6817 | 44600.4754 | 3.5527e-15 | 7.6567
18200 | 1.82 | 44600.4626 | 0.0045826 | 7.6748 | 44600.4754 | 0.0049333 | 7.6636
18300 | 1.83 | 44600.4627 | 0.0049773 | 7.6843 | 44600.4754 | 0.0015246 | 7.6625
18400 | 1.84 | 44600.4627 | 0.0049487 | 7.6835 | 44600.4754 | 0.0035707 | 7.6622
18500 | 1.85 | 44600.4627 | 0.0045927 | 7.6871 | 44600.4755 | 0.0015246 | 7.6621
18600 | 1.86 | 44600.4627 | 2.6645e-15 | 7.6783 | 44600.4755 | 0.004623 | 7.663
18700 | 1.87 | 44600.4628 | 8.8818e-16 | 7.678 | 44600.4755 | 0.0048893 | 7.6636
18800 | 1.88 | 44600.4628 | 2.6645e-15 | 7.6718 | 44600.4756 | 0.0043967 | 7.6633
18900 | 1.89 | 44600.4628 | 0.0049986 | 7.6742 | 44600.4756 | 7.1054e-15 | 7.6674
19000 | 1.9 | 44600.4629 | 0.0049533 | 7.6741 | 44600.4756 | 0.0026647 | 7.6669
19100 | 1.91 | 44600.4629 | 8.8818e-16 | 7.6771 | 44600.4756 | 0.0046154 | 7.6722
19200 | 1.92 | 44600.4629 | 0.003465 | 7.6721 | 44600.4757 | 6.2172e-15 | 7.67
19300 | 1.93 | 44600.4629 | 4.4409e-15 | 7.6699 | 44600.4757 | 1.7764e-15 | 7.6763
19400 | 1.94 | 44600.463 | 0.0031225 | 7.6689 | 44600.4757 | 0.0021059 | 7.6717
19500 | 1.95 | 44600.463 | 0.0063321 | 7.6707 | 44600.4758 | 0.0042246 | 7.6763
19600 | 1.96 | 44600.463 | 7.1054e-15 | 7.6678 | 44600.4758 | 1.7764e-15 | 7.6814
19700 | 1.97 | 44600.4631 | 0.0033432 | 7.6682 | 44600.4758 | 1.7764e-15 | 7.6796
19800 | 1.98 | 44600.4631 | 0.0043967 | 7.6717 | 44600.4759 | 1.7764e-15 | 7.6794
19900 | 1.99 | 44600.4631 | 5.3291e-15 | 7.6687 | 44600.4759 | 0.0043301 | 7.6771
20000 | 2 | 44600.4631 | 0.0037627 | 7.67 | 44600.4759 | 1.7764e-15 | 7.6796
20100 | 2.01 | 44600.4632 | 0.0036464 | 7.6576 | 44600.4759 | 0.0047916 | 7.6835
20200 | 2.02 | 44600.4632 | 0.0021296 | 7.6621 | 44600.476 | 0.0044854 | 7.6832
20300 | 2.03 | 44600.4632 | 8.8818e-16 | 7.6579 | 44600.476 | 0.0014903 | 7.6869
20400 | 2.04 | 44600.4633 | 1.7764e-15 | 7.6602 | 44600.476 | 5.3291e-15 | 7.6879
20500 | 2.05 | 44600.4633 | 1.7764e-15 | 7.6558 | 44600.4761 | 0.003 | 7.6809
20600 | 2.06 | 44600.4633 | 5.3291e-15 | 7.6505 | 44600.4761 | 0.004878 | 7.6932
20700 | 2.07 | 44600.4633 | 0.0021541 | 7.656 | 44600.4761 | 0.0034993 | 7.686
20800 | 2.08 | 44600.4634 | 0.0049793 | 7.6544 | 44600.4761 | 4.4409e-15 | 7.6891
20900 | 2.09 | 44600.4634 | 0.0034317 | 7.6564 | 44600.4762 | 5.3291e-15 | 7.6874
21000 | 2.1 | 44600.4634 | 1.7764e-15 | 7.6587 | 44600.4762 | 0.0049333 | 7.6935
21100 | 2.11 | 44600.4634 | 0.0042839 | 7.6586 | 44600.4762 | 0.0034317 | 7.6959
21200 | 2.12 | 44600.4635 | 5.3291e-15 | 7.6489 | 44600.4762 | 0.0034317 | 7.6976
21300 | 2.13 | 44600.4635 | 0.0045175 | 7.6457 | 44600.4763 | 0 | 7.7
21400 | 2.14 | 44600.4635 | 0.0032384 | 7.6426 | 44600.4763 | 0.0045175 | 7.7064
21500 | 2.15 | 44600.4636 | 8.8818e-16 | 7.6391 | 44600.4763 | 5.3291e-15 | 7.7069
21600 | 2.16 | 44600.4636 | 0.0015806 | 7.6487 | 44600.4764 | 1.7764e-15 | 7.7194
21700 | 2.17 | 44600.4636 | 0.004742 | 7.6334 | 44600.4764 | 1.7764e-15 | 7.7179
21800 | 2.18 | 44600.4636 | 0.0045499 | 7.6421 | 44600.4764 | 1.7764e-15 | 7.7185
21900 | 2.19 | 44600.4637 | 0.0049627 | 7.6341 | 44600.4765 | 1.7764e-15 | 7.7204
22000 | 2.2 | 44600.4637 | 0.004623 | 7.6343 | 44600.4765 | 1.7764e-15 | 7.7218
22100 | 2.21 | 44600.4637 | 0.0041574 | 7.6354 | 44600.4765 | 0.0041907 | 7.7164
22200 | 2.22 | 44600.4638 | 6.2172e-15 | 7.6309 | 44600.4765 | 0.0049793 | 7.7134
22300 | 2.23 | 44600.4638 | 5.3291e-15 | 7.6304 | 44600.4766 | 0.003465 | 7.72
22400 | 2.24 | 44600.4638 | 0.0034993 | 7.6363 | 44600.4766 | 0.0033072 | 7.7197
22500 | 2.25 | 44600.4639 | 5.3291e-15 | 7.6276 | 44600.4766 | 0.0064986 | 7.7267
22600 | 2.26 | 44600.4639 | 0.0045453 | 7.6318 | 44600.4767 | 3.5527e-15 | 7.721
22700 | 2.27 | 44600.4639 | 1.7764e-15 | 7.6382 | 44600.4767 | 0.0035294 | 7.7262
22800 | 2.28 | 44600.4639 | 6.2172e-15 | 7.6292 | 44600.4767 | 0.0049739 | 7.7242
22900 | 2.29 | 44600.464 | 6.2172e-15 | 7.6288 | 44600.4767 | 0.0048412 | 7.7246
23000 | 2.3 | 44600.464 | 0.0049661 | 7.6341 | 44600.4768 | 0.0040612 | 7.725
23100 | 2.31 | 44600.464 | 8.8818e-16 | 7.6369 | 44600.4768 | 8.8818e-15 | 7.7274
23200 | 2.32 | 44600.4641 | 0.0059948 | 7.6411 | 44600.4768 | 0.0035294 | 7.7264
23300 | 2.33 | 44600.4641 | 0.0083858 | 7.6281 | 44600.4768 | 8.8818e-15 | 7.7267
23400 | 2.34 | 44600.4641 | 0.0045325 | 7.6354 | 44600.4769 | 8.8818e-15 | 7.7283
23500 | 2.35 | 44600.4641 | 6.2172e-15 | 7.6299 | 44600.4769 | 0.004415 | 7.7331
23600 | 2.36 | 44600.4642 | 0.0021296 | 7.6279 | 44600.4769 | 0.0024445 | 7.732
23700 | 2.37 | 44600.4642 | 0.0045175 | 7.6268 | 44600.477 | 0.0049085 | 7.7469
23800 | 2.38 | 44600.4642 | 0.0044307 | 7.6336 | 44600.477 | 0.0043632 | 7.7456
23900 | 2.39 | 44600.4642 | 8.8818e-16 | 7.6404 | 44600.477 | 0.0048105 | 7.7431
24000 | 2.4 | 44600.4643 | 8.8818e-16 | 7.6369 | 44600.477 | 1.7764e-15 | 7.7406
24100 | 2.41 | 44600.4643 | 0.0049085 | 7.6333 | 44600.4771 | 1.7764e-15 | 7.7423
24200 | 2.42 | 44600.4643 | 0.005 | 7.643 | 44600.4771 | 0 | 7.7407
24300 | 2.43 | 44600.4644 | 0.0044307 | 7.6431 | 44600.4771 | 0.0040681 | 7.7423
24400 | 2.44 | 44600.4644 | 0.0046577 | 7.6446 | 44600.4772 | 1.7764e-15 | 7.7417
24500 | 2.45 | 44600.4644 | 0.0034317 | 7.6362 | 44600.4772 | 0.0049533 | 7.7441
24600 | 2.46 | 44600.4644 | 0.0077271 | 7.6379 | 44600.4772 | 5.3291e-15 | 7.7461
24700 | 2.47 | 44600.4645 | 1.7764e-15 | 7.6362 | 44600.4772 | 0.0014741 | 7.7459
24800 | 2.48 | 44600.4645 | 1.7764e-15 | 7.6353 | 44600.4773 | 5.3291e-15 | 7.7472
24900 | 2.49 | 44600.4645 | 0.0019786 | 7.6422 | 44600.4773 | 5.3291e-15 | 7.7486
25000 | 2.5 | 44600.4645 | 0.0035294 | 7.6428 | 44600.4773 | 0.0044536 | 7.7524
25100 | 2.51 | 44600.4646 | 1.7764e-15 | 7.641 | 44600.4773 | 0.0038233 | 7.7449
25200 | 2.52 | 44600.4646 | 1.7764e-15 | 7.642 | 44600.4774 | 0.0045175 | 7.7453
25300 | 2.53 | 44600.4646 | 1.7764e-15 | 7.6418 | 44600.4774 | 5.3291e-15 | 7.7489
25400 | 2.54 | 44600.4647 | 0.0044439 | 7.6532 | 44600.4774 | 5.3291e-15 | 7.7461
25500 | 2.55 | 44600.4647 | 0.0049301 | 7.6741 | 44600.4775 | 0.0035294 | 7.7523
25600 | 2.56 | 44600.4647 | 8.8818e-15 | 7.6706 | 44600.4775 | 0.0049149 | 7.7334
25700 | 2.57 | 44600.4647 | 0.0045453 | 7.6637 | 44600.4775 | 3.5527e-15 | 7.7403
25800 | 2.58 | 44600.4648 | 5.3291e-15 | 7.6584 | 44600.4775 | 0.004714 | 7.7451
25900 | 2.59 | 44600.4648 | 3.5527e-15 | 7.6567 | 44600.4776 | 0.0049487 | 7.744
26000 | 2.6 | 44600.4648 | 0.004766 | 7.6538 | 44600.4776 | 5.3291e-15 | 7.7459
26100 | 2.61 | 44600.4649 | 5.3291e-15 | 7.6894 | 44600.4776 | 0.0045175 | 7.7518
26200 | 2.62 | 44600.4649 | 0.0045175 | 7.7031 | 44600.4777 | 0.003278 | 7.7463
26300 | 2.63 | 44600.4649 | 4.4409e-15 | 7.6885 | 44600.4777 | 5.3291e-15 | 7.7497
26400 | 2.64 | 44600.4649 | 0.002083 | 7.686 | 44600.4777 | 5.3291e-15 | 7.748
26500 | 2.65 | 44600.465 | 8.8818e-16 | 7.6814 | 44600.4777 | 5.3291e-15 | 7.75
26600 | 2.66 | 44600.465 | 0.0049333 | 7.6836 | 44600.4778 | 0.0034993 | 7.7469
26700 | 2.67 | 44600.465 | 2.6645e-15 | 7.6785 | 44600.4778 | 5.3291e-15 | 7.7476
26800 | 2.68 | 44600.4651 | 7.1054e-15 | 7.6693 | 44600.4778 | 5.3291e-15 | 7.7499
26900 | 2.69 | 44600.4651 | 0.0021059 | 7.6674 | 44600.4779 | 5.3291e-15 | 7.7513
27000 | 2.7 | 44600.4651 | 7.1054e-15 | 7.667 | 44600.4779 | 0.0049906 | 7.7545
27100 | 2.71 | 44600.4652 | 0.0036576 | 7.6624 | 44600.4779 | 0.0049149 | 7.7638
27200 | 2.72 | 44600.4652 | 7.1054e-15 | 7.6694 | 44600.4779 | 0 | 7.7581
27300 | 2.73 | 44600.4652 | 5.3291e-15 | 7.6696 | 44600.478 | 0 | 7.7593
27400 | 2.74 | 44600.4652 | 2.6645e-15 | 7.6606 | 44600.478 | 0.0045453 | 7.756
27500 | 2.75 | 44600.4653 | 0.0045175 | 7.6547 | 44600.478 | 5.3291e-15 | 7.7685
27600 | 2.76 | 44600.4653 | 6.2172e-15 | 7.6498 | 44600.478 | 0.0049739 | 7.7644
27700 | 2.77 | 44600.4653 | 0.0044854 | 7.6546 | 44600.4781 | 0.0043301 | 7.7627
27800 | 2.78 | 44600.4653 | 3.5527e-15 | 7.6619 | 44600.4781 | 0.0048412 | 7.7643
27900 | 2.79 | 44600.4654 | 0.0048692 | 7.6611 | 44600.4781 | 0 | 7.7554
28000 | 2.8 | 44600.4654 | 6.2172e-15 | 7.6698 | 44600.4782 | 0.0014139 | 7.7523
28100 | 2.81 | 44600.4654 | 7.1054e-15 | 7.6689 | 44600.4782 | 0.0052191 | 7.7412
28200 | 2.82 | 44600.4655 | 0.0045927 | 7.6735 | 44600.4782 | 0.0035294 | 7.7275
28300 | 2.83 | 44600.4655 | 0.0039629 | 7.6649 | 44600.4782 | 3.5527e-15 | 7.7204
28400 | 2.84 | 44600.4655 | 0.0021296 | 7.6679 | 44600.4783 | 5.3291e-15 | 7.7089
28500 | 2.85 | 44600.4655 | 0.0021059 | 7.6798 | 44600.4783 | 0 | 7.7005
28600 | 2.86 | 44600.4656 | 2.6645e-15 | 7.6814 | 44600.4783 | 0.0049608 | 7.6937
28700 | 2.87 | 44600.4656 | 2.6645e-15 | 7.6783 | 44600.4784 | 0.0039031 | 7.6768
28800 | 2.88 | 44600.4656 | 0.0043967 | 7.682 | 44600.4784 | 5.3291e-15 | 7.6607
28900 | 2.89 | 44600.4657 | 0 | 7.6968 | 44600.4784 | 7.1054e-15 | 7.6485
29000 | 2.9 | 44600.4657 | 0.0044854 | 7.6922 | 44600.4784 | 0.0049301 | 7.644
29100 | 2.91 | 44600.4657 | 5.3291e-15 | 7.6915 | 44600.4785 | 7.1054e-15 | 7.6491
29200 | 2.92 | 44600.4657 | 1.7764e-15 | 7.6818 | 44600.4785 | 0.0046351 | 7.6515
29300 | 2.93 | 44600.4658 | 0.0064031 | 7.6879 | 44600.4785 | 0.0049301 | 7.6569
29400 | 2.94 | 44600.4658 | 0.0034993 | 7.6967 | 44600.4786 | 0.0047826 | 7.6718
29500 | 2.95 | 44600.4658 | 5.3291e-15 | 7.7097 | 44600.4786 | 5.3291e-15 | 7.6861
29600 | 2.96 | 44600.4659 | 0.0049878 | 7.6946 | 44600.4786 | 0.0048412 | 7.6844
29700 | 2.97 | 44600.4659 | 0.0048893 | 7.6935 | 44600.4786 | 0.0049826 | 7.6848
29800 | 2.98 | 44600.4659 | 0 | 7.6976 | 44600.4787 | 3.5527e-15 | 7.6816
29900 | 2.99 | 44600.4659 | 0.0049793 | 7.7145 | 44600.4787 | 0.0049301 | 7.6847
30000 | 3 | 44600.466 | 0.0026647 | 7.7092 | 44600.4787 | 0.0023974 | 7.6817
30100 | 3.01 | 44600.466 | 5.3291e-15 | 7.708 | 44600.4788 | 0.0035294 | 7.683
30200 | 3.02 | 44600.466 | 0 | 7.6997 | 44600.4788 | 0.0049957 | 7.6752
30300 | 3.03 | 44600.4661 | 4.4409e-15 | 7.6889 | 44600.4788 | 3.5527e-15 | 7.6777
30400 | 3.04 | 44600.4661 | 0.0043632 | 7.6951 | 44600.4788 | 3.5527e-15 | 7.6768
30500 | 3.05 | 44600.4661 | 5.3291e-15 | 7.7094 | 44600.4789 | 8.8818e-15 | 7.6695
30600 | 3.06 | 44600.4661 | 5.3291e-15 | 7.7071 | 44600.4789 | 5.3291e-15 | 7.6598
30700 | 3.07 | 44600.4662 | 0.0038914 | 7.7047 | 44600.4789 | 0.0045453 | 7.6455
30800 | 3.08 | 44600.4662 | 0.0037627 | 7.7154 | 44600.4789 | 0.0048412 | 7.6447
30900 | 3.09 | 44600.4662 | 0.004623 | 7.7115 | 44600.479 | 1.7764e-15 | 7.6393
31000 | 3.1 | 44600.4663 | 0.005388 | 7.7199 | 44600.479 | 1.7764e-15 | 7.6374
31100 | 3.11 | 44600.4663 | 0 | 7.7382 | 44600.479 | 1.7764e-15 | 7.6367
31200 | 3.12 | 44600.4663 | 0.0046534 | 7.7533 | 44600.4791 | 1.7764e-15 | 7.6409
31300 | 3.13 | 44600.4664 | 0 | 7.7625 | 44600.4791 | 0.0045175 | 7.6441
31400 | 3.14 | 44600.4664 | 0.0049533 | 7.7629 | 44600.4791 | 1.7764e-15 | 7.6397
31500 | 3.15 | 44600.4664 | 0.0031737 | 7.7514 | 44600.4791 | 0.0034993 | 7.6457
31600 | 3.16 | 44600.4664 | 0 | 7.7394 | 44600.4792 | 0.0048208 | 7.6539
31700 | 3.17 | 44600.4665 | 0.0021541 | 7.7298 | 44600.4792 | 0.0035294 | 7.656
31800 | 3.18 | 44600.4665 | 0.0049943 | 7.7457 | 44600.4792 | 5.3291e-15 | 7.657
31900 | 3.19 | 44600.4665 | 0.0049866 | 7.7526 | 44600.4793 | 5.3291e-15 | 7.6577
32000 | 3.2 | 44600.4666 | 0.0038635 | 7.8098 | 44600.4793 | 7.1054e-15 | 7.6512
32100 | 3.21 | 44600.4666 | 8.8818e-15 | 7.8092 | 44600.4793 | 0.0052 | 7.6585
32200 | 3.22 | 44600.4666 | 0.0045625 | 7.8028 | 44600.4793 | 7.1054e-15 | 7.6472
32300 | 3.23 | 44600.4666 | 0.0041392 | 7.7921 | 44600.4794 | 0.0019983 | 7.6484
32400 | 3.24 | 44600.4667 | 0.0048498 | 7.7652 | 44600.4794 | 0.0049487 | 7.6439
32500 | 3.25 | 44600.4667 | 0.0049333 | 7.7527 | 44600.4794 | 0.0014139 | 7.6474
32600 | 3.26 | 44600.4667 | 5.3291e-15 | 7.7516 | 44600.4795 | 0.0035294 | 7.6454
32700 | 3.27 | 44600.4667 | 0.0046577 | 7.757 | 44600.4795 | 0.0045453 | 7.6455
32800 | 3.28 | 44600.4668 | 5.3291e-15 | 7.77 | 44600.4795 | 0.00476 | 7.6535
32900 | 3.29 | 44600.4668 | 0.004441 | 7.7449 | 44600.4795 | 0.004415 | 7.6661
33000 | 3.3 | 44600.4668 | 1.7764e-15 | 7.7176 | 44600.4796 | 8.8818e-15 | 7.6719
33100 | 3.31 | 44600.4669 | 5.3291e-15 | 7.7056 | 44600.4796 | 8.8818e-15 | 7.6683
33200 | 3.32 | 44600.4669 | 0 | 7.6985 | 44600.4796 | 7.1054e-15 | 7.6505
33300 | 3.33 | 44600.4669 | 0.0049391 | 7.6945 | 44600.4796 | 7.1054e-15 | 7.6513
33400 | 3.34 | 44600.4669 | 5.3291e-15 | 7.6907 | 44600.4797 | 0.0035294 | 7.6473
33500 | 3.35 | 44600.467 | 0.0073963 | 7.6891 | 44600.4797 | 7.1054e-15 | 7.6477
33600 | 3.36 | 44600.467 | 0 | 7.6969 | 44600.4797 | 0.0047826 | 7.6539
33700 | 3.37 | 44600.467 | 5.3291e-15 | 7.7086 | 44600.4798 | 5.3291e-15 | 7.6558
33800 | 3.38 | 44600.4671 | 0 | 7.7016 | 44600.4798 | 0.0074536 | 7.6671
33900 | 3.39 | 44600.4671 | 0.0035707 | 7.7053 | 44600.4798 | 0.0076904 | 7.6597
34000 | 3.4 | 44600.4671 | 1.7764e-15 | 7.7189 | 44600.4798 | 0.0034993 | 7.6762
34100 | 3.41 | 44600.4671 | 1.7764e-15 | 7.717 | 44600.4799 | 8.8818e-15 | 7.7304
34200 | 3.42 | 44600.4672 | 0.004714 | 7.7227 | 44600.4799 | 3.5527e-15 | 7.7193
34300 | 3.43 | 44600.4672 | 0.0079708 | 7.7616 | 44600.4799 | 0.0043003 | 7.7094
34400 | 3.44 | 44600.4672 | 0.0032723 | 7.7724 | 44600.4799 | 8.8818e-15 | 7.7271
34500 | 3.45 | 44600.4673 | 0.0045927 | 7.7536 | 44600.48 | 0.0033072 | 7.7207
34600 | 3.46 | 44600.4673 | 0.005798 | 7.7777 | 44600.48 | 5.3291e-15 | 7.7111
34700 | 3.47 | 44600.4673 | 0.0034317 | 7.796 | 44600.48 | 0.01168 | 7.6934
34800 | 3.48 | 44600.4673 | 0.0089159 | 7.8086 | 44600.4801 | 0.0035294 | 7.6921
34900 | 3.49 | 44600.4674 | 8.8818e-15 | 7.8081 | 44600.4801 | 5.3291e-15 | 7.7113
35000 | 3.5 | 44600.4674 | 3.5527e-15 | 7.8171 | 44600.4801 | 0.0027639 | 7.7395
35100 | 3.51 | 44600.4674 | 3.5527e-15 | 7.7891 | 44600.4801 | 0 | 7.7585
35200 | 3.52 | 44600.4675 | 0.009829 | 7.7987 | 44600.4802 | 5.3291e-15 | 7.7491
35300 | 3.53 | 44600.4675 | 0.0049333 | 7.8421 | 44600.4802 | 0.0049608 | 7.7436
35400 | 3.54 | 44600.4675 | 0.0053926 | 7.9293 | 44600.4802 | 5.3291e-15 | 7.7494
35500 | 3.55 | 44600.4675 | 0.004623 | 7.9132 | 44600.4802 | 5.3291e-15 | 7.7469
35600 | 3.56 | 44600.4676 | 5.3291e-15 | 7.8979 | 44600.4803 | 0.0078777 | 7.7556
35700 | 3.57 | 44600.4676 | 0 | 7.8887 | 44600.4803 | 0.0023974 | 7.7774
35800 | 3.58 | 44600.4676 | 0 | 7.888 | 44600.4803 | 0.0023974 | 7.7611
35900 | 3.59 | 44600.4677 | 0.0049487 | 7.8644 | 44600.4804 | 0.0034993 | 7.7395
36000 | 3.6 | 44600.4677 | 0.0049661 | 7.8539 | 44600.4804 | 0.0034993 | 7.7312
36100 | 3.61 | 44600.4677 | 0.0044854 | 7.8331 | 44600.4804 | 0.008961 | 7.7471
36200 | 3.62 | 44600.4678 | 3.5527e-15 | 7.8173 | 44600.4804 | 0.0014139 | 7.7679
36300 | 3.63 | 44600.4678 | 0.009784 | 7.8415 | 44600.4805 | 0.004203 | 7.8136
36400 | 3.64 | 44600.4678 | 0.01257 | 7.9196 | 44600.4805 | 0.0049608 | 7.8547
36500 | 3.65 | 44600.4678 | 5.3291e-15 | 7.9553 | 44600.4805 | 0.0019983 | 7.8602
36600 | 3.66 | 44600.4679 | 0.0043967 | 7.9364 | 44600.4806 | 8.8818e-15 | 7.8403
36700 | 3.67 | 44600.4679 | 5.3291e-15 | 7.898 | 44600.4806 | 5.3291e-15 | 7.8473
36800 | 3.68 | 44600.4679 | 0.013628 | 7.9285 | 44600.4806 | 0.0049608 | 7.9045
36900 | 3.69 | 44600.468 | 0.003465 | 7.9763 | 44600.4806 | 0.0080364 | 7.9458
37000 | 3.7 | 44600.468 | 0.0048167 | 8.0232 | 44600.4807 | 0.0045453 | 7.9974

## CAL5
Calibration ID | Time (YYYY-MM-DD hh:mm:ss) | Time (YYYY-MM-DD hh:mm:ss) | Sensor | Calibrated Point | Concentration | Signal | Slope | R2 | Intercept
1 | 2022-02-09 09:29 | 44601.3952 | Sensor 3 - pH | 1 | 4 | 334.5269 | -56.4401 | 0.9991 | 557.3469
1 | 2022-02-09 09:34 | 44601.3988 | Sensor 3 - pH | 2 | 7 | 156.3859 | -56.4401 | 0.9991 | 557.3469
1 | 2022-02-09 09:38 | 44601.4016 | Sensor 3 - pH | 3 | 10 | -4.1135 | -56.4401 | 0.9991 | 557.3469
| 2022-02-09 | 44601 | Sensor 3 - pH |  | 8.223 | 86 | -56.4401 |  | 550.1067

## A.3.1
Profile name | Depth (um) | Depth uncorrected (um) | X (um) | Y (um) | Date | Time (ms) | Raw, Sensor 3 - pH (MilliVolt) | Sensor 3 - pH (pH unit) | Std. dev, (pH unit)Sensor 3 - pH | pH calibrated with TRIS
Profile A.3.1 | 5000 | 0 | 0 | 0 | 2022-02-09 10:05 | 0 | 123.6764 | 7.6856 | 0.0049608 | 7.5555
Profile A.3.1 | 5100 | 100 | 0 | 0 | 2022-02-09 10:05 | 0 | 123.3801 | 7.69 | 1.7764e-15 | 7.5607
Profile A.3.1 | 5200 | 200 | 0 | 0 | 2022-02-09 10:05 | 0 | 123.0461 | 7.6952 | 0.0049957 | 7.5666
Profile A.3.1 | 5300 | 300 | 0 | 0 | 2022-02-09 10:05 | 0 | 123.1762 | 7.6937 | 0.0048208 | 7.5643
Profile A.3.1 | 5400 | 400 | 0 | 0 | 2022-02-09 10:05 | 0 | 123.161 | 7.69 | 1.7764e-15 | 7.5646
Profile A.3.1 | 5500 | 500 | 0 | 0 | 2022-02-09 10:05 | 0 | 123.3623 | 7.69 | 1.7764e-15 | 7.561
Profile A.3.1 | 5600 | 600 | 0 | 0 | 2022-02-09 10:05 | 0 | 123.3422 | 7.69 | 1.7764e-15 | 7.5614
Profile A.3.1 | 5700 | 700 | 0 | 0 | 2022-02-09 10:05 | 0 | 123.3676 | 7.69 | 1.7764e-15 | 7.5609
Profile A.3.1 | 5800 | 800 | 0 | 0 | 2022-02-09 10:05 | 0 | 123.5364 | 7.69 | 1.7764e-15 | 7.5579
Profile A.3.1 | 5900 | 900 | 0 | 0 | 2022-02-09 10:05 | 0 | 123.6452 | 7.684 | 0.0048903 | 7.556
Profile A.3.1 | 6000 | 1000 | 0 | 0 | 2022-02-09 10:05 | 0 | 123.4638 | 7.69 | 1.7764e-15 | 7.5592
Profile A.3.1 | 6100 | 1100 | 0 | 0 | 2022-02-09 10:05 | 0 | 123.6432 | 7.6822 | 0.0041725 | 7.556
Profile A.3.1 | 6200 | 1200 | 0 | 0 | 2022-02-09 10:05 | 0 | 123.2285 | 7.69 | 1.7764e-15 | 7.5634
Profile A.3.1 | 6300 | 1300 | 0 | 0 | 2022-02-09 10:05 | 0 | 123.576 | 7.6856 | 0.0049608 | 7.5572
Profile A.3.1 | 6400 | 1400 | 0 | 0 | 2022-02-09 10:05 | 0 | 122.744 | 7.7 | 7.1054e-15 | 7.572
Profile A.3.1 | 6500 | 1500 | 0 | 0 | 2022-02-09 10:05 | 0 | 123.1053 | 7.6933 | 0.004714 | 7.5656
Profile A.3.1 | 6600 | 1600 | 0 | 0 | 2022-02-09 10:05 | 0 | 123.0195 | 7.6941 | 0.0049149 | 7.5671
Profile A.3.1 | 6700 | 1700 | 0 | 0 | 2022-02-09 10:05 | 0 | 123.2258 | 7.6908 | 0.0027639 | 7.5634
Profile A.3.1 | 6800 | 1800 | 0 | 0 | 2022-02-09 10:05 | 0 | 122.7647 | 7.7 | 7.1054e-15 | 7.5716
Profile A.3.1 | 6900 | 1900 | 0 | 0 | 2022-02-09 10:05 | 0 | 122.8856 | 7.7 | 7.1054e-15 | 7.5695
Profile A.3.1 | 7000 | 2000 | 0 | 0 | 2022-02-09 10:05 | 0 | 122.7318 | 7.7 | 7.1054e-15 | 7.5722
Profile A.3.1 | 7100 | 2100 | 0 | 0 | 2022-02-09 10:06 | 0 | 122.214 | 7.71 | 3.5527e-15 | 7.5814
Profile A.3.1 | 7200 | 2200 | 0 | 0 | 2022-02-09 10:06 | 0 | 122.0071 | 7.7121 | 0.0040612 | 7.585
Profile A.3.1 | 7300 | 2300 | 0 | 0 | 2022-02-09 10:06 | 0 | 121.1681 | 7.7296 | 0.0019983 | 7.5999
Profile A.3.1 | 7400 | 2400 | 0 | 0 | 2022-02-09 10:06 | 0 | 121.532 | 7.72 | 8.8818e-15 | 7.5934
Profile A.3.1 | 7500 | 2500 | 0 | 0 | 2022-02-09 10:06 | 0 | 120.7566 | 7.7353 | 0.0049906 | 7.6072
Profile A.3.1 | 7600 | 2600 | 0 | 0 | 2022-02-09 10:06 | 0 | 120.2018 | 7.745 | 0.005 | 7.617
Profile A.3.1 | 7700 | 2700 | 0 | 0 | 2022-02-09 10:06 | 0 | 119.9772 | 7.75 | 0 | 7.621
Profile A.3.1 | 7800 | 2800 | 0 | 0 | 2022-02-09 10:06 | 0 | 119.7843 | 7.7515 | 0.0035294 | 7.6244
Profile A.3.1 | 7900 | 2900 | 0 | 0 | 2022-02-09 10:06 | 0 | 119.748 | 7.752 | 0.0040303 | 7.6251
Profile A.3.1 | 8000 | 3000 | 0 | 0 | 2022-02-09 10:06 | 0 | 119.366 | 7.76 | 5.3291e-15 | 7.6318
Profile A.3.1 | 8100 | 3100 | 0 | 0 | 2022-02-09 10:06 | 0 | 119.2175 | 7.76 | 5.3291e-15 | 7.6345
Profile A.3.1 | 8200 | 3200 | 0 | 0 | 2022-02-09 10:06 | 0 | 119.3497 | 7.7613 | 0.0033072 | 7.6321
Profile A.3.1 | 8300 | 3300 | 0 | 0 | 2022-02-09 10:06 | 0 | 119.4361 | 7.76 | 5.3291e-15 | 7.6306
Profile A.3.1 | 8400 | 3400 | 0 | 0 | 2022-02-09 10:06 | 0 | 120.027 | 7.75 | 0 | 7.6201
Profile A.3.1 | 8500 | 3500 | 0 | 0 | 2022-02-09 10:06 | 0 | 120.1906 | 7.7453 | 0.0049898 | 7.6172
Profile A.3.1 | 8600 | 3600 | 0 | 0 | 2022-02-09 10:06 | 0 | 120.4787 | 7.74 | 5.3291e-15 | 7.6121
Profile A.3.1 | 8700 | 3700 | 0 | 0 | 2022-02-09 10:06 | 0 | 121.4031 | 7.7233 | 0.004714 | 7.5957
Profile A.3.1 | 8800 | 3800 | 0 | 0 | 2022-02-09 10:06 | 0 | 121.7848 | 7.7188 | 0.0033072 | 7.589
Profile A.3.1 | 8900 | 3900 | 0 | 0 | 2022-02-09 10:06 | 0 | 122.5206 | 7.7014 | 0.0034317 | 7.5759
Profile A.3.1 | 9000 | 4000 | 0 | 0 | 2022-02-09 10:06 | 0 | 122.9622 | 7.6987 | 0.0033993 | 7.5681
Profile A.3.1 | 9100 | 4100 | 0 | 0 | 2022-02-09 10:06 | 0 | 123.4468 | 7.6898 | 0.0014741 | 7.5595
Profile A.3.1 | 9200 | 4200 | 0 | 0 | 2022-02-09 10:06 | 0 | 123.7681 | 7.68 | 6.2172e-15 | 7.5538
Profile A.3.1 | 9300 | 4300 | 0 | 0 | 2022-02-09 10:06 | 0 | 124.104 | 7.6771 | 0.0045325 | 7.5479
Profile A.3.1 | 9400 | 4400 | 0 | 0 | 2022-02-09 10:06 | 0 | 123.87 | 7.68 | 6.2172e-15 | 7.552
Profile A.3.1 | 9500 | 4500 | 0 | 0 | 2022-02-09 10:07 | 0 | 124.175 | 7.6756 | 0.004969 | 7.5466
Profile A.3.1 | 9600 | 4600 | 0 | 0 | 2022-02-09 10:07 | 0 | 124.2681 | 7.6707 | 0.0025206 | 7.545
Profile A.3.1 | 9700 | 4700 | 0 | 0 | 2022-02-09 10:07 | 0 | 124.4412 | 7.67 | 0 | 7.5419
Profile A.3.1 | 9800 | 4800 | 0 | 0 | 2022-02-09 10:07 | 0 | 124.4406 | 7.67 | 0 | 7.5419
Profile A.3.1 | 9900 | 4900 | 0 | 0 | 2022-02-09 10:07 | 0 | 124.2162 | 7.6736 | 0.0048105 | 7.5459
Profile A.3.1 | 10000 | 5000 | 0 | 0 | 2022-02-09 10:07 | 0 | 123.9899 | 7.6768 | 0.0046577 | 7.5499
Profile A.3.1 | 10100 | 5100 | 0 | 0 | 2022-02-09 10:07 | 0 | 124.3052 | 7.6713 | 0.0033993 | 7.5443
Profile A.3.1 | 10200 | 5200 | 0 | 0 | 2022-02-09 10:07 | 0 | 124.4222 | 7.67 | 0 | 7.5422
Profile A.3.1 | 10300 | 5300 | 0 | 0 | 2022-02-09 10:07 | 0 | 123.6286 | 7.6843 | 0.0049487 | 7.5563
Profile A.3.1 | 10400 | 5400 | 0 | 0 | 2022-02-09 10:07 | 0 | 123.0964 | 7.6939 | 0.0048692 | 7.5657
Profile A.3.1 | 10500 | 5500 | 0 | 0 | 2022-02-09 10:07 | 0 | 122.4249 | 7.708 | 0.0040337 | 7.5776
Profile A.3.1 | 10600 | 5600 | 0 | 0 | 2022-02-09 10:07 | 0 | 122.1847 | 7.71 | 2.6645e-15 | 7.5819
Profile A.3.1 | 10700 | 5700 | 0 | 0 | 2022-02-09 10:07 | 0 | 122.0552 | 7.71 | 2.6645e-15 | 7.5842
Profile A.3.1 | 10800 | 5800 | 0 | 0 | 2022-02-09 10:07 | 0 | 121.9528 | 7.7129 | 0.0045325 | 7.586
Profile A.3.1 | 10900 | 5900 | 0 | 0 | 2022-02-09 10:07 | 0 | 121.8583 | 7.7162 | 0.0048483 | 7.5877
Profile A.3.1 | 11000 | 6000 | 0 | 0 | 2022-02-09 10:07 | 0 | 121.7357 | 7.72 | 7.1054e-15 | 7.5898
Profile A.3.1 | 11100 | 6100 | 0 | 0 | 2022-02-09 10:07 | 0 | 121.9464 | 7.7136 | 0.0047868 | 7.5861
Profile A.3.1 | 11200 | 6200 | 0 | 0 | 2022-02-09 10:07 | 0 | 122.544 | 7.702 | 0.004 | 7.5755
Profile A.3.1 | 11300 | 6300 | 0 | 0 | 2022-02-09 10:07 | 0 | 122.6231 | 7.7007 | 0.0025475 | 7.5741
Profile A.3.1 | 11400 | 6400 | 0 | 0 | 2022-02-09 10:07 | 0 | 123.2359 | 7.692 | 0.004 | 7.5633
Profile A.3.1 | 11500 | 6500 | 0 | 0 | 2022-02-09 10:07 | 0 | 123.6375 | 7.6827 | 0.0044222 | 7.5561
Profile A.3.1 | 11600 | 6600 | 0 | 0 | 2022-02-09 10:07 | 0 | 123.8813 | 7.68 | 6.2172e-15 | 7.5518
Profile A.3.1 | 11700 | 6700 | 0 | 0 | 2022-02-09 10:07 | 0 | 124.0511 | 7.6773 | 0.0044439 | 7.5488
Profile A.3.1 | 11800 | 6800 | 0 | 0 | 2022-02-09 10:07 | 0 | 124.1489 | 7.6771 | 0.0045175 | 7.5471
Profile A.3.1 | 11900 | 6900 | 0 | 0 | 2022-02-09 10:07 | 0 | 124.6054 | 7.6671 | 0.0045453 | 7.539
Profile A.3.1 | 12000 | 7000 | 0 | 0 | 2022-02-09 10:08 | 0 | 124.8816 | 7.6606 | 0.0024206 | 7.5341
Profile A.3.1 | 12100 | 7100 | 0 | 0 | 2022-02-09 10:08 | 0 | 124.8804 | 7.6613 | 0.0033072 | 7.5341
Profile A.3.1 | 12200 | 7200 | 0 | 0 | 2022-02-09 10:08 | 0 | 124.9082 | 7.6614 | 0.0034993 | 7.5336
Profile A.3.1 | 12300 | 7300 | 0 | 0 | 2022-02-09 10:08 | 0 | 125.3436 | 7.6529 | 0.0045453 | 7.5259
Profile A.3.1 | 12400 | 7400 | 0 | 0 | 2022-02-09 10:08 | 0 | 125.4905 | 7.65 | 4.4409e-15 | 7.5233
Profile A.3.1 | 12500 | 7500 | 0 | 0 | 2022-02-09 10:08 | 0 | 125.9403 | 7.6419 | 0.0039031 | 7.5153
Profile A.3.1 | 12600 | 7600 | 0 | 0 | 2022-02-09 10:08 | 0 | 125.8935 | 7.6438 | 0.0048412 | 7.5162
Profile A.3.1 | 12700 | 7700 | 0 | 0 | 2022-02-09 10:08 | 0 | 125.7967 | 7.6481 | 0.0039031 | 7.5179
Profile A.3.1 | 12800 | 7800 | 0 | 0 | 2022-02-09 10:08 | 0 | 125.9914 | 7.6416 | 0.0036961 | 7.5144
Profile A.3.1 | 12900 | 7900 | 0 | 0 | 2022-02-09 10:08 | 0 | 126.2712 | 7.64 | 8.8818e-15 | 7.5095
Profile A.3.1 | 13000 | 8000 | 0 | 0 | 2022-02-09 10:08 | 0 | 126.2299 | 7.64 | 8.8818e-15 | 7.5102
Profile A.3.1 | 13100 | 8100 | 0 | 0 | 2022-02-09 10:08 | 0 | 126.3846 | 7.6373 | 0.0044439 | 7.5075
Profile A.3.1 | 13200 | 8200 | 0 | 0 | 2022-02-09 10:08 | 0 | 126.8453 | 7.6285 | 0.0035294 | 7.4993
Profile A.3.1 | 13300 | 8300 | 0 | 0 | 2022-02-09 10:08 | 0 | 127.1552 | 7.6208 | 0.0027639 | 7.4938
Profile A.3.1 | 13400 | 8400 | 0 | 0 | 2022-02-09 10:08 | 0 | 127.2978 | 7.62 | 3.5527e-15 | 7.4913
Profile A.3.1 | 13500 | 8500 | 0 | 0 | 2022-02-09 10:08 | 0 | 127.0087 | 7.6229 | 0.0045453 | 7.4964
Profile A.3.1 | 13600 | 8600 | 0 | 0 | 2022-02-09 10:08 | 0 | 127.1767 | 7.6213 | 0.0033072 | 7.4934
Profile A.3.1 | 13700 | 8700 | 0 | 0 | 2022-02-09 10:08 | 0 | 127.5204 | 7.6169 | 0.0046351 | 7.4873
Profile A.3.1 | 13800 | 8800 | 0 | 0 | 2022-02-09 10:08 | 0 | 127.6078 | 7.6117 | 0.0037268 | 7.4858
Profile A.3.1 | 13900 | 8900 | 0 | 0 | 2022-02-09 10:08 | 0 | 127.4177 | 7.6186 | 0.0034993 | 7.4892
Profile A.3.1 | 14000 | 9000 | 0 | 0 | 2022-02-09 10:08 | 0 | 127.7567 | 7.6106 | 0.0024206 | 7.4832
Profile A.3.1 | 14100 | 9100 | 0 | 0 | 2022-02-09 10:08 | 0 | 127.5747 | 7.6142 | 0.0049301 | 7.4864
Profile A.3.1 | 14200 | 9200 | 0 | 0 | 2022-02-09 10:08 | 0 | 127.4415 | 7.62 | 3.5527e-15 | 7.4887
Profile A.3.1 | 14300 | 9300 | 0 | 0 | 2022-02-09 10:08 | 0 | 127.4103 | 7.6161 | 0.0048724 | 7.4893
Profile A.3.1 | 14400 | 9400 | 0 | 0 | 2022-02-09 10:08 | 0 | 127.7645 | 7.61 | 8.8818e-15 | 7.483
Profile A.3.1 | 14500 | 9500 | 0 | 0 | 2022-02-09 10:09 | 0 | 127.6474 | 7.6112 | 0.0033072 | 7.4851
Profile A.3.1 | 14600 | 9600 | 0 | 0 | 2022-02-09 10:09 | 0 | 127.6196 | 7.6129 | 0.0045453 | 7.4856
Profile A.3.1 | 14700 | 9700 | 0 | 0 | 2022-02-09 10:09 | 0 | 127.8784 | 7.61 | 8.8818e-15 | 7.481
Profile A.3.1 | 14800 | 9800 | 0 | 0 | 2022-02-09 10:09 | 0 | 127.555 | 7.6156 | 0.0086377 | 7.4867
Profile A.3.1 | 14900 | 9900 | 0 | 0 | 2022-02-09 10:09 | 0 | 127.148 | 7.62 | 3.5527e-15 | 7.4939
Profile A.3.1 | 15000 | 10000 | 0 | 0 | 2022-02-09 10:09 | 0 | 127.0969 | 7.6215 | 0.0035294 | 7.4948
Profile A.3.1 | 15100 | 10100 | 0 | 0 | 2022-02-09 10:09 | 0 | 127.1677 | 7.62 | 3.5527e-15 | 7.4936
Profile A.3.1 | 15200 | 10200 | 0 | 0 | 2022-02-09 10:09 | 0 | 127.1521 | 7.62 | 3.5527e-15 | 7.4939
Profile A.3.1 | 15300 | 10300 | 0 | 0 | 2022-02-09 10:09 | 0 | 127.109 | 7.62 | 3.5527e-15 | 7.4946
Profile A.3.1 | 15400 | 10400 | 0 | 0 | 2022-02-09 10:09 | 0 | 127.0931 | 7.6214 | 0.0034993 | 7.4949
Profile A.3.1 | 15500 | 10500 | 0 | 0 | 2022-02-09 10:09 | 0 | 127.2726 | 7.62 | 3.5527e-15 | 7.4917
Profile A.3.1 | 15600 | 10600 | 0 | 0 | 2022-02-09 10:09 | 0 | 127.0545 | 7.6254 | 0.0049826 | 7.4956
Profile A.3.1 | 15700 | 10700 | 0 | 0 | 2022-02-09 10:09 | 0 | 127.1364 | 7.6208 | 0.0027639 | 7.4941
Profile A.3.1 | 15800 | 10800 | 0 | 0 | 2022-02-09 10:09 | 0 | 127.6211 | 7.6142 | 0.0049301 | 7.4856
Profile A.3.1 | 15900 | 10900 | 0 | 0 | 2022-02-09 10:09 | 0 | 127.1552 | 7.62 | 3.5527e-15 | 7.4938
Profile A.3.1 | 16000 | 11000 | 0 | 0 | 2022-02-09 10:09 | 0 | 126.9874 | 7.6258 | 0.0049301 | 7.4968
Profile A.3.1 | 16100 | 11100 | 0 | 0 | 2022-02-09 10:09 | 0 | 127.1868 | 7.62 | 3.5527e-15 | 7.4933
Profile A.3.1 | 16200 | 11200 | 0 | 0 | 2022-02-09 10:09 | 0 | 127.1242 | 7.62 | 3.5527e-15 | 7.4944
Profile A.3.1 | 16300 | 11300 | 0 | 0 | 2022-02-09 10:09 | 0 | 126.9732 | 7.6243 | 0.0049533 | 7.497
Profile A.3.1 | 16400 | 11400 | 0 | 0 | 2022-02-09 10:09 | 0 | 127.0957 | 7.62 | 2.6645e-15 | 7.4949
Profile A.3.1 | 16500 | 11500 | 0 | 0 | 2022-02-09 10:09 | 0 | 126.8896 | 7.63 | 2.6645e-15 | 7.4985
Profile A.3.1 | 16600 | 11600 | 0 | 0 | 2022-02-09 10:09 | 0 | 126.831 | 7.63 | 2.6645e-15 | 7.4996
Profile A.3.1 | 16700 | 11700 | 0 | 0 | 2022-02-09 10:09 | 0 | 126.89 | 7.6286 | 0.0034993 | 7.4985
Profile A.3.1 | 16800 | 11800 | 0 | 0 | 2022-02-09 10:09 | 0 | 126.7434 | 7.63 | 3.5527e-15 | 7.5011
Profile A.3.1 | 16900 | 11900 | 0 | 0 | 2022-02-09 10:09 | 0 | 126.7843 | 7.63 | 3.5527e-15 | 7.5004
Profile A.3.1 | 17000 | 12000 | 0 | 0 | 2022-02-09 10:10 | 0 | 126.9501 | 7.6257 | 0.0049487 | 7.4974
Profile A.3.1 | 17100 | 12100 | 0 | 0 | 2022-02-09 10:10 | 0 | 127.0507 | 7.6239 | 0.004878 | 7.4957
Profile A.3.1 | 17200 | 12200 | 0 | 0 | 2022-02-09 10:10 | 0 | 126.7503 | 7.63 | 3.5527e-15 | 7.501
Profile A.3.1 | 17300 | 12300 | 0 | 0 | 2022-02-09 10:10 | 0 | 126.6025 | 7.6302 | 0.0014903 | 7.5036
Profile A.3.1 | 17400 | 12400 | 0 | 0 | 2022-02-09 10:10 | 0 | 126.7294 | 7.63 | 3.5527e-15 | 7.5014
Profile A.3.1 | 17500 | 12500 | 0 | 0 | 2022-02-09 10:10 | 0 | 126.8669 | 7.63 | 3.5527e-15 | 7.4989
Profile A.3.1 | 17600 | 12600 | 0 | 0 | 2022-02-09 10:10 | 0 | 126.8204 | 7.63 | 2.6645e-15 | 7.4997
Profile A.3.1 | 17700 | 12700 | 0 | 0 | 2022-02-09 10:10 | 0 | 126.7459 | 7.6298 | 0.0015246 | 7.5011
Profile A.3.1 | 17800 | 12800 | 0 | 0 | 2022-02-09 10:10 | 0 | 126.9053 | 7.626 | 0.0049085 | 7.4982
Profile A.3.1 | 17900 | 12900 | 0 | 0 | 2022-02-09 10:10 | 0 | 127.0891 | 7.6214 | 0.0034993 | 7.495
Profile A.3.1 | 18000 | 13000 | 0 | 0 | 2022-02-09 10:10 | 0 | 127.0709 | 7.6221 | 0.0041033 | 7.4953
Profile A.3.1 | 18100 | 13100 | 0 | 0 | 2022-02-09 10:10 | 0 | 126.9261 | 7.6273 | 0.0044307 | 7.4979
Profile A.3.1 | 18200 | 13200 | 0 | 0 | 2022-02-09 10:10 | 0 | 126.6807 | 7.63 | 2.6645e-15 | 7.5022
Profile A.3.1 | 18300 | 13300 | 0 | 0 | 2022-02-09 10:10 | 0 | 126.8229 | 7.63 | 2.6645e-15 | 7.4997
Profile A.3.1 | 18400 | 13400 | 0 | 0 | 2022-02-09 10:10 | 0 | 126.8967 | 7.6288 | 0.0032723 | 7.4984
Profile A.3.1 | 18500 | 13500 | 0 | 0 | 2022-02-09 10:10 | 0 | 126.7804 | 7.63 | 2.6645e-15 | 7.5005
Profile A.3.1 | 18600 | 13600 | 0 | 0 | 2022-02-09 10:10 | 0 | 126.8811 | 7.63 | 3.5527e-15 | 7.4987
Profile A.3.1 | 18700 | 13700 | 0 | 0 | 2022-02-09 10:10 | 0 | 127.0537 | 7.6244 | 0.0049608 | 7.4956
Profile A.3.1 | 18800 | 13800 | 0 | 0 | 2022-02-09 10:10 | 0 | 126.7866 | 7.63 | 3.5527e-15 | 7.5003
Profile A.3.1 | 18900 | 13900 | 0 | 0 | 2022-02-09 10:10 | 0 | 126.5993 | 7.63 | 3.5527e-15 | 7.5037
Profile A.3.1 | 19000 | 14000 | 0 | 0 | 2022-02-09 10:10 | 0 | 126.5181 | 7.6337 | 0.0048412 | 7.5051
Profile A.3.1 | 19100 | 14100 | 0 | 0 | 2022-02-09 10:10 | 0 | 126.3838 | 7.6367 | 0.004714 | 7.5075
Profile A.3.1 | 19200 | 14200 | 0 | 0 | 2022-02-09 10:10 | 0 | 126.0613 | 7.6415 | 0.0035294 | 7.5132
Profile A.3.1 | 19300 | 14300 | 0 | 0 | 2022-02-09 10:10 | 0 | 126.2759 | 7.64 | 7.9936e-15 | 7.5094
Profile A.3.1 | 19400 | 14400 | 0 | 0 | 2022-02-09 10:10 | 0 | 126.2543 | 7.64 | 7.9936e-15 | 7.5098
Profile A.3.1 | 19500 | 14500 | 0 | 0 | 2022-02-09 10:11 | 0 | 126.3852 | 7.6381 | 0.0039268 | 7.5075
Profile A.3.1 | 19600 | 14600 | 0 | 0 | 2022-02-09 10:11 | 0 | 126.2709 | 7.64 | 7.9936e-15 | 7.5095
Profile A.3.1 | 19700 | 14700 | 0 | 0 | 2022-02-09 10:11 | 0 | 126.185 | 7.6389 | 0.0031737 | 7.511
Profile A.3.1 | 19800 | 14800 | 0 | 0 | 2022-02-09 10:11 | 0 | 126.3529 | 7.6361 | 0.0048692 | 7.508
Profile A.3.1 | 19900 | 14900 | 0 | 0 | 2022-02-09 10:11 | 0 | 126.356 | 7.637 | 0.0045625 | 7.508
Profile A.3.1 | 20000 | 15000 | 0 | 0 | 2022-02-09 10:11 | 0 | 126.3833 | 7.6355 | 0.0049773 | 7.5075
Profile A.3.1 | 20100 | 15100 | 0 | 0 | 2022-02-09 10:11 | 0 | 125.986 | 7.64 | 7.9936e-15 | 7.5145
Profile A.3.1 | 20200 | 15200 | 0 | 0 | 2022-02-09 10:11 | 0 | 125.6884 | 7.65 | 0 | 7.5198
Profile A.3.1 | 20300 | 15300 | 0 | 0 | 2022-02-09 10:11 | 0 | 125.5651 | 7.65 | 0 | 7.522
Profile A.3.1 | 20400 | 15400 | 0 | 0 | 2022-02-09 10:11 | 0 | 125.3609 | 7.6528 | 0.0044854 | 7.5256
Profile A.3.1 | 20500 | 15500 | 0 | 0 | 2022-02-09 10:11 | 0 | 125.331 | 7.6524 | 0.0042592 | 7.5261
Profile A.3.1 | 20600 | 15600 | 0 | 0 | 2022-02-09 10:11 | 0 | 125.1593 | 7.66 | 2.6645e-15 | 7.5292
Profile A.3.1 | 20700 | 15700 | 0 | 0 | 2022-02-09 10:11 | 0 | 125.2737 | 7.6553 | 0.0049937 | 7.5272
Profile A.3.1 | 20800 | 15800 | 0 | 0 | 2022-02-09 10:11 | 0 | 125.6325 | 7.65 | 8.8818e-16 | 7.5208
Profile A.3.1 | 20900 | 15900 | 0 | 0 | 2022-02-09 10:11 | 0 | 125.4641 | 7.65 | 1.7764e-15 | 7.5238
Profile A.3.1 | 21000 | 16000 | 0 | 0 | 2022-02-09 10:11 | 0 | 125.8685 | 7.6445 | 0.0049773 | 7.5166
Profile A.3.1 | 21100 | 16100 | 0 | 0 | 2022-02-09 10:11 | 0 | 125.6712 | 7.65 | 1.7764e-15 | 7.5201
Profile A.3.1 | 21200 | 16200 | 0 | 0 | 2022-02-09 10:11 | 0 | 125.6682 | 7.65 | 1.7764e-15 | 7.5202
Profile A.3.1 | 21300 | 16300 | 0 | 0 | 2022-02-09 10:11 | 0 | 125.4438 | 7.6512 | 0.0032384 | 7.5241
Profile A.3.1 | 21400 | 16400 | 0 | 0 | 2022-02-09 10:11 | 0 | 125.5101 | 7.6505 | 0.0021541 | 7.523
Profile A.3.1 | 21500 | 16500 | 0 | 0 | 2022-02-09 10:11 | 0 | 125.4586 | 7.6505 | 0.0021541 | 7.5239
Profile A.3.1 | 21600 | 16600 | 0 | 0 | 2022-02-09 10:11 | 0 | 125.2487 | 7.6564 | 0.004797 | 7.5276
Profile A.3.1 | 21700 | 16700 | 0 | 0 | 2022-02-09 10:11 | 0 | 125.2385 | 7.6585 | 0.0035707 | 7.5278
Profile A.3.1 | 21800 | 16800 | 0 | 0 | 2022-02-09 10:11 | 0 | 125.1896 | 7.66 | 1.7764e-15 | 7.5286
Profile A.3.1 | 21900 | 16900 | 0 | 0 | 2022-02-09 10:12 | 0 | 125.1487 | 7.6597 | 0.0015612 | 7.5294
Profile A.3.1 | 22000 | 17000 | 0 | 0 | 2022-02-09 10:12 | 0 | 125.033 | 7.66 | 2.6645e-15 | 7.5314
Profile A.3.1 | 22100 | 17100 | 0 | 0 | 2022-02-09 10:12 | 0 | 125.0409 | 7.66 | 3.5527e-15 | 7.5313
Profile A.3.1 | 22200 | 17200 | 0 | 0 | 2022-02-09 10:12 | 0 | 125.1802 | 7.6588 | 0.0033072 | 7.5288
Profile A.3.1 | 22300 | 17300 | 0 | 0 | 2022-02-09 10:12 | 0 | 125.0997 | 7.66 | 2.6645e-15 | 7.5302
Profile A.3.1 | 22400 | 17400 | 0 | 0 | 2022-02-09 10:12 | 0 | 124.8567 | 7.6629 | 0.0045499 | 7.5345
Profile A.3.1 | 22500 | 17500 | 0 | 0 | 2022-02-09 10:12 | 0 | 124.8666 | 7.6614 | 0.0034993 | 7.5344
Profile A.3.1 | 22600 | 17600 | 0 | 0 | 2022-02-09 10:12 | 0 | 124.8973 | 7.6608 | 0.0026647 | 7.5338
Profile A.3.1 | 22700 | 17700 | 0 | 0 | 2022-02-09 10:12 | 0 | 124.6482 | 7.6686 | 0.003465 | 7.5382
Profile A.3.1 | 22800 | 17800 | 0 | 0 | 2022-02-09 10:12 | 0 | 124.5488 | 7.67 | 8.8818e-16 | 7.54
Profile A.3.1 | 22900 | 17900 | 0 | 0 | 2022-02-09 10:12 | 0 | 124.4433 | 7.67 | 8.8818e-16 | 7.5419
Profile A.3.1 | 23000 | 18000 | 0 | 0 | 2022-02-09 10:12 | 0 | 124.5021 | 7.67 | 1.7764e-15 | 7.5408
Profile A.3.1 | 23100 | 18100 | 0 | 0 | 2022-02-09 10:12 | 0 | 124.4906 | 7.67 | 1.7764e-15 | 7.541
Profile A.3.1 | 23200 | 18200 | 0 | 0 | 2022-02-09 10:12 | 0 | 124.4539 | 7.67 | 1.7764e-15 | 7.5417
Profile A.3.1 | 23300 | 18300 | 0 | 0 | 2022-02-09 10:12 | 0 | 124.664 | 7.67 | 8.8818e-16 | 7.538
Profile A.3.1 | 23400 | 18400 | 0 | 0 | 2022-02-09 10:12 | 0 | 124.5907 | 7.67 | 8.8818e-16 | 7.5393
Profile A.3.1 | 23500 | 18500 | 0 | 0 | 2022-02-09 10:12 | 0 | 124.3654 | 7.6718 | 0.0038569 | 7.5432
Profile A.3.1 | 23600 | 18600 | 0 | 0 | 2022-02-09 10:12 | 0 | 123.9432 | 7.68 | 6.2172e-15 | 7.5507
Profile A.3.1 | 23700 | 18700 | 0 | 0 | 2022-02-09 10:12 | 0 | 123.8873 | 7.68 | 6.2172e-15 | 7.5517
Profile A.3.1 | 23800 | 18800 | 0 | 0 | 2022-02-09 10:12 | 0 | 123.7564 | 7.6814 | 0.003465 | 7.554
Profile A.3.1 | 23900 | 18900 | 0 | 0 | 2022-02-09 10:12 | 0 | 123.9587 | 7.68 | 6.2172e-15 | 7.5505
Profile A.3.1 | 24000 | 19000 | 0 | 0 | 2022-02-09 10:12 | 0 | 124.0757 | 7.68 | 5.3291e-15 | 7.5484
Profile A.3.1 | 24100 | 19100 | 0 | 0 | 2022-02-09 10:12 | 0 | 124.0299 | 7.6786 | 0.0034993 | 7.5492
Profile A.3.1 | 24200 | 19200 | 0 | 0 | 2022-02-09 10:12 | 0 | 123.8616 | 7.68 | 5.3291e-15 | 7.5522
Profile A.3.1 | 24300 | 19300 | 0 | 0 | 2022-02-09 10:12 | 0 | 123.5135 | 7.69 | 8.8818e-16 | 7.5583
Profile A.3.1 | 24400 | 19400 | 0 | 0 | 2022-02-09 10:13 | 0 | 122.7807 | 7.7 | 6.2172e-15 | 7.5713
Profile A.3.1 | 24500 | 19500 | 0 | 0 | 2022-02-09 10:13 | 0 | 122.3796 | 7.7065 | 0.0047697 | 7.5784
Profile A.3.1 | 24600 | 19600 | 0 | 0 | 2022-02-09 10:13 | 0 | 122.3176 | 7.71 | 0 | 7.5795
Profile A.3.1 | 24700 | 19700 | 0 | 0 | 2022-02-09 10:13 | 0 | 122.9121 | 7.6998 | 0.0015071 | 7.569
Profile A.3.1 | 24800 | 19800 | 0 | 0 | 2022-02-09 10:13 | 0 | 123.0176 | 7.6944 | 0.0049661 | 7.5671
Profile A.3.1 | 24900 | 19900 | 0 | 0 | 2022-02-09 10:13 | 0 | 123.1815 | 7.6926 | 0.0043632 | 7.5642
Profile A.3.1 | 25000 | 20000 | 0 | 0 | 2022-02-09 10:13 | 0 | 123.1885 | 7.69 | 8.8818e-16 | 7.5641
Profile A.3.1 | 25100 | 20100 | 0 | 0 | 2022-02-09 10:13 | 0 | 122.861 | 7.7 | 6.2172e-15 | 7.5699
Profile A.3.1 | 25200 | 20200 | 0 | 0 | 2022-02-09 10:13 | 0 | 122.8631 | 7.7 | 6.2172e-15 | 7.5699
Profile A.3.1 | 25300 | 20300 | 0 | 0 | 2022-02-09 10:13 | 0 | 122.939 | 7.7 | 6.2172e-15 | 7.5685
Profile A.3.1 | 25400 | 20400 | 0 | 0 | 2022-02-09 10:13 | 0 | 123.1035 | 7.6934 | 0.004742 | 7.5656
Profile A.3.1 | 25500 | 20500 | 0 | 0 | 2022-02-09 10:13 | 0 | 123.2683 | 7.69 | 8.8818e-16 | 7.5627
Profile A.3.1 | 25600 | 20600 | 0 | 0 | 2022-02-09 10:13 | 0 | 123.7247 | 7.6814 | 0.003465 | 7.5546
Profile A.3.1 | 25700 | 20700 | 0 | 0 | 2022-02-09 10:13 | 0 | 123.1803 | 7.69 | 8.8818e-16 | 7.5642
Profile A.3.1 | 25800 | 20800 | 0 | 0 | 2022-02-09 10:13 | 0 | 123.0277 | 7.6947 | 0.0049931 | 7.5669
Profile A.3.1 | 25900 | 20900 | 0 | 0 | 2022-02-09 10:13 | 0 | 122.226 | 7.71 | 1.7764e-15 | 7.5812
Profile A.3.1 | 26000 | 21000 | 0 | 0 | 2022-02-09 10:13 | 0 | 122.068 | 7.71 | 8.8818e-16 | 7.584
Profile A.3.1 | 26100 | 21100 | 0 | 0 | 2022-02-09 10:13 | 0 | 122.5055 | 7.7024 | 0.0042592 | 7.5762
Profile A.3.1 | 26200 | 21200 | 0 | 0 | 2022-02-09 10:13 | 0 | 122.9656 | 7.6981 | 0.0039268 | 7.568
Profile A.3.1 | 26300 | 21300 | 0 | 0 | 2022-02-09 10:13 | 0 | 123.249 | 7.69 | 8.8818e-16 | 7.563
Profile A.3.1 | 26400 | 21400 | 0 | 0 | 2022-02-09 10:13 | 0 | 123.5071 | 7.6886 | 0.0034993 | 7.5585
Profile A.3.1 | 26500 | 21500 | 0 | 0 | 2022-02-09 10:13 | 0 | 123.0114 | 7.6969 | 0.004623 | 7.5672
Profile A.3.1 | 26600 | 21600 | 0 | 0 | 2022-02-09 10:13 | 0 | 122.7542 | 7.7 | 6.2172e-15 | 7.5718
Profile A.3.1 | 26700 | 21700 | 0 | 0 | 2022-02-09 10:13 | 0 | 122.9515 | 7.6984 | 0.0036464 | 7.5683
Profile A.3.1 | 26800 | 21800 | 0 | 0 | 2022-02-09 10:14 | 0 | 122.9574 | 7.6981 | 0.0039268 | 7.5682
Profile A.3.1 | 26900 | 21900 | 0 | 0 | 2022-02-09 10:14 | 0 | 122.9257 | 7.7 | 6.2172e-15 | 7.5688
Profile A.3.1 | 27000 | 22000 | 0 | 0 | 2022-02-09 10:14 | 0 | 123.1658 | 7.69 | 8.8818e-16 | 7.5645
Profile A.3.1 | 27100 | 22100 | 0 | 0 | 2022-02-09 10:14 | 0 | 123.1311 | 7.6914 | 0.0034317 | 7.5651
Profile A.3.1 | 27200 | 22200 | 0 | 0 | 2022-02-09 10:14 | 0 | 123.4264 | 7.6871 | 0.0045453 | 7.5599
Profile A.3.1 | 27300 | 22300 | 0 | 0 | 2022-02-09 10:14 | 0 | 123.4817 | 7.69 | 1.7764e-15 | 7.5589
Profile A.3.1 | 27400 | 22400 | 0 | 0 | 2022-02-09 10:14 | 0 | 123.3656 | 7.69 | 1.7764e-15 | 7.561
Profile A.3.1 | 27500 | 22500 | 0 | 0 | 2022-02-09 10:14 | 0 | 123.139 | 7.6914 | 0.0034993 | 7.565
Profile A.3.1 | 27600 | 22600 | 0 | 0 | 2022-02-09 10:14 | 0 | 122.2815 | 7.7085 | 0.0035294 | 7.5802
Profile A.3.1 | 27700 | 22700 | 0 | 0 | 2022-02-09 10:14 | 0 | 122.1888 | 7.71 | 8.8818e-16 | 7.5818
Profile A.3.1 | 27800 | 22800 | 0 | 0 | 2022-02-09 10:14 | 0 | 122.4915 | 7.7038 | 0.0048412 | 7.5764
Profile A.3.1 | 27900 | 22900 | 0 | 0 | 2022-02-09 10:14 | 0 | 122.5409 | 7.7019 | 0.0038914 | 7.5756
Profile A.3.1 | 28000 | 23000 | 0 | 0 | 2022-02-09 10:14 | 0 | 122.6023 | 7.7 | 6.2172e-15 | 7.5745
Profile A.3.1 | 28100 | 23100 | 0 | 0 | 2022-02-09 10:14 | 0 | 122.5569 | 7.7014 | 0.003465 | 7.5753
Profile A.3.1 | 28200 | 23200 | 0 | 0 | 2022-02-09 10:14 | 0 | 122.2861 | 7.7075 | 0.0060772 | 7.5801
Profile A.3.1 | 28300 | 23300 | 0 | 0 | 2022-02-09 10:14 | 0 | 120.5906 | 7.7374 | 0.0043632 | 7.6101
Profile A.3.1 | 28400 | 23400 | 0 | 0 | 2022-02-09 10:14 | 0 | 120.1566 | 7.7485 | 0.0035707 | 7.6178
Profile A.3.1 | 28500 | 23500 | 0 | 0 | 2022-02-09 10:14 | 0 | 119.8242 | 7.75 | 0 | 7.6237
Profile A.3.1 | 28600 | 23600 | 0 | 0 | 2022-02-09 10:14 | 0 | 119.2825 | 7.76 | 4.4409e-15 | 7.6333
Profile A.3.1 | 28700 | 23700 | 0 | 0 | 2022-02-09 10:14 | 0 | 119.6303 | 7.7572 | 0.0044651 | 7.6271
Profile A.3.1 | 28800 | 23800 | 0 | 0 | 2022-02-09 10:14 | 0 | 120.1314 | 7.7467 | 0.0046859 | 7.6183
Profile A.3.1 | 28900 | 23900 | 0 | 0 | 2022-02-09 10:14 | 0 | 119.505 | 7.76 | 4.4409e-15 | 7.6294
Profile A.3.1 | 29000 | 24000 | 0 | 0 | 2022-02-09 10:14 | 0 | 119.6692 | 7.7544 | 0.0049661 | 7.6265
Profile A.3.1 | 29100 | 24100 | 0 | 0 | 2022-02-09 10:14 | 0 | 119.7836 | 7.75 | 0 | 7.6244
Profile A.3.1 | 29200 | 24200 | 0 | 0 | 2022-02-09 10:14 | 0 | 119.8764 | 7.75 | 0 | 7.6228
Profile A.3.1 | 29300 | 24300 | 0 | 0 | 2022-02-09 10:15 | 0 | 119.5407 | 7.7593 | 0.0025475 | 7.6287
Profile A.3.1 | 29400 | 24400 | 0 | 0 | 2022-02-09 10:15 | 0 | 120.1638 | 7.747 | 0.0045625 | 7.6177
Profile A.3.1 | 29500 | 24500 | 0 | 0 | 2022-02-09 10:15 | 0 | 120.4995 | 7.74 | 4.4409e-15 | 7.6117
Profile A.3.1 | 29600 | 24600 | 0 | 0 | 2022-02-09 10:15 | 0 | 119.4288 | 7.7573 | 0.0049507 | 7.6307
Profile A.3.1 | 29700 | 24700 | 0 | 0 | 2022-02-09 10:15 | 0 | 118.2216 | 7.78 | 6.2172e-15 | 7.6521
Profile A.3.1 | 29800 | 24800 | 0 | 0 | 2022-02-09 10:15 | 0 | 118.1419 | 7.78 | 5.3291e-15 | 7.6535
Profile A.3.1 | 29900 | 24900 | 0 | 0 | 2022-02-09 10:15 | 0 | 118.0616 | 7.7812 | 0.0033072 | 7.6549
Profile A.3.1 | 30000 | 25000 | 0 | 0 | 2022-02-09 10:15 | 0 | 117.496 | 7.7923 | 0.0042246 | 7.665
Profile A.3.1 | 30100 | 25100 | 0 | 0 | 2022-02-09 10:15 | 0 | 116.9581 | 7.8 | 6.2172e-15 | 7.6745
Profile A.3.1 | 30200 | 25200 | 0 | 0 | 2022-02-09 10:15 | 0 | 116.2148 | 7.8185 | 0.003608 | 7.6877
Profile A.3.1 | 30300 | 25300 | 0 | 0 | 2022-02-09 10:15 | 0 | 117.0667 | 7.8 | 5.3291e-15 | 7.6726
Profile A.3.1 | 30400 | 25400 | 0 | 0 | 2022-02-09 10:15 | 0 | 118.5726 | 7.7724 | 0.0042514 | 7.6459
Profile A.3.1 | 30500 | 25500 | 0 | 0 | 2022-02-09 10:15 | 0 | 119.2055 | 7.7632 | 0.0046483 | 7.6347
Profile A.3.1 | 30600 | 25600 | 0 | 0 | 2022-02-09 10:15 | 0 | 120.3778 | 7.74 | 4.4409e-15 | 7.6139
Profile A.3.1 | 30700 | 25700 | 0 | 0 | 2022-02-09 10:15 | 0 | 120.8466 | 7.7334 | 0.0047441 | 7.6056
Profile A.3.1 | 30800 | 25800 | 0 | 0 | 2022-02-09 10:15 | 0 | 120.3519 | 7.74 | 4.4409e-15 | 7.6144
Profile A.3.1 | 30900 | 25900 | 0 | 0 | 2022-02-09 10:15 | 0 | 120.6771 | 7.7386 | 0.0034317 | 7.6086
Profile A.3.1 | 31000 | 26000 | 0 | 0 | 2022-02-09 10:15 | 0 | 119.9763 | 7.75 | 0 | 7.621
Profile A.3.1 | 31100 | 26100 | 0 | 0 | 2022-02-09 10:15 | 0 | 119.546 | 7.76 | 4.4409e-15 | 7.6286
Profile A.3.1 | 31200 | 26200 | 0 | 0 | 2022-02-09 10:15 | 0 | 119.7954 | 7.75 | 0 | 7.6242
Profile A.3.1 | 31300 | 26300 | 0 | 0 | 2022-02-09 10:15 | 0 | 120.2236 | 7.7433 | 0.0046859 | 7.6166
Profile A.3.1 | 31400 | 26400 | 0 | 0 | 2022-02-09 10:15 | 0 | 120.792 | 7.7326 | 0.0043632 | 7.6066
Profile A.3.1 | 31500 | 26500 | 0 | 0 | 2022-02-09 10:15 | 0 | 120.8549 | 7.7329 | 0.0045499 | 7.6054
Profile A.3.1 | 31600 | 26600 | 0 | 0 | 2022-02-09 10:15 | 0 | 120.2 | 7.7476 | 0.0042943 | 7.617
Profile A.3.1 | 31700 | 26700 | 0 | 0 | 2022-02-09 10:16 | 0 | 119.2431 | 7.763 | 0.0045927 | 7.634
Profile A.3.1 | 31800 | 26800 | 0 | 0 | 2022-02-09 10:16 | 0 | 118.5644 | 7.7743 | 0.0049533 | 7.646
Profile A.3.1 | 31900 | 26900 | 0 | 0 | 2022-02-09 10:16 | 0 | 117.9279 | 7.7857 | 0.0049533 | 7.6573
Profile A.3.1 | 32000 | 27000 | 0 | 0 | 2022-02-09 10:16 | 0 | 118.3715 | 7.7781 | 0.0039268 | 7.6494
Profile A.3.1 | 32100 | 27100 | 0 | 0 | 2022-02-09 10:16 | 0 | 118.7734 | 7.77 | 1.7764e-15 | 7.6423
Profile A.3.1 | 32200 | 27200 | 0 | 0 | 2022-02-09 10:16 | 0 | 119.105 | 7.7655 | 0.0049749 | 7.6364
Profile A.3.1 | 32300 | 27300 | 0 | 0 | 2022-02-09 10:16 | 0 | 119.9448 | 7.75 | 0 | 7.6216
Profile A.3.1 | 32400 | 27400 | 0 | 0 | 2022-02-09 10:16 | 0 | 120.4948 | 7.74 | 4.4409e-15 | 7.6118
Profile A.3.1 | 32500 | 27500 | 0 | 0 | 2022-02-09 10:16 | 0 | 120.3032 | 7.7414 | 0.0034993 | 7.6152
Profile A.3.1 | 32600 | 27600 | 0 | 0 | 2022-02-09 10:16 | 0 | 119.6986 | 7.7512 | 0.0032384 | 7.6259
Profile A.3.1 | 32700 | 27700 | 0 | 0 | 2022-02-09 10:16 | 0 | 117.1326 | 7.8002 | 0.0015071 | 7.6714
Profile A.3.1 | 32800 | 27800 | 0 | 0 | 2022-02-09 10:16 | 0 | 115.936 | 7.82 | 6.2172e-15 | 7.6926
Profile A.3.1 | 32900 | 27900 | 0 | 0 | 2022-02-09 10:16 | 0 | 116.4782 | 7.81 | 1.7764e-15 | 7.683
Profile A.3.1 | 33000 | 28000 | 0 | 0 | 2022-02-09 10:16 | 0 | 117.8269 | 7.7878 | 0.0041166 | 7.6591
Profile A.3.1 | 33100 | 28100 | 0 | 0 | 2022-02-09 10:16 | 0 | 118.8641 | 7.7698 | 0.0015246 | 7.6407
Profile A.3.1 | 33200 | 28200 | 0 | 0 | 2022-02-09 10:16 | 0 | 119.6656 | 7.7556 | 0.0049627 | 7.6265
Profile A.3.1 | 33300 | 28300 | 0 | 0 | 2022-02-09 10:16 | 0 | 119.0232 | 7.7677 | 0.0042246 | 7.6379
Profile A.3.1 | 33400 | 28400 | 0 | 0 | 2022-02-09 10:16 | 0 | 117.7642 | 7.7878 | 0.0046916 | 7.6602
Profile A.3.1 | 33500 | 28500 | 0 | 0 | 2022-02-09 10:16 | 0 | 116.958 | 7.8012 | 0.0032056 | 7.6745
Profile A.3.1 | 33600 | 28600 | 0 | 0 | 2022-02-09 10:16 | 0 | 117.4819 | 7.793 | 0.0045927 | 7.6652
Profile A.3.1 | 33700 | 28700 | 0 | 0 | 2022-02-09 10:16 | 0 | 117.831 | 7.79 | 1.7764e-15 | 7.659
Profile A.3.1 | 33800 | 28800 | 0 | 0 | 2022-02-09 10:16 | 0 | 117.1044 | 7.8012 | 0.0033072 | 7.6719
Profile A.3.1 | 33900 | 28900 | 0 | 0 | 2022-02-09 10:16 | 0 | 116.7339 | 7.8081 | 0.0039268 | 7.6785
Profile A.3.1 | 34000 | 29000 | 0 | 0 | 2022-02-09 10:16 | 0 | 117.7399 | 7.79 | 1.7764e-15 | 7.6606
Profile A.3.1 | 34100 | 29100 | 0 | 0 | 2022-02-09 10:16 | 0 | 117.8114 | 7.79 | 2.6645e-15 | 7.6594
Profile A.3.1 | 34200 | 29200 | 0 | 0 | 2022-02-09 10:17 | 0 | 117.6543 | 7.79 | 4.4409e-15 | 7.6622
Profile A.3.1 | 34300 | 29300 | 0 | 0 | 2022-02-09 10:17 | 0 | 118.2328 | 7.7802 | 0.0015071 | 7.6519
Profile A.3.1 | 34400 | 29400 | 0 | 0 | 2022-02-09 10:17 | 0 | 118.0057 | 7.7814 | 0.003465 | 7.6559
Profile A.3.1 | 34500 | 29500 | 0 | 0 | 2022-02-09 10:17 | 0 | 118.6826 | 7.77 | 2.6645e-15 | 7.6439
Profile A.3.1 | 34600 | 29600 | 0 | 0 | 2022-02-09 10:17 | 0 | 119.572 | 7.76 | 5.3291e-15 | 7.6282
Profile A.3.1 | 34700 | 29700 | 0 | 0 | 2022-02-09 10:17 | 0 | 119.8711 | 7.75 | 0 | 7.6229
Profile A.3.1 | 34800 | 29800 | 0 | 0 | 2022-02-09 10:17 | 0 | 118.4925 | 7.7757 | 0.0049541 | 7.6473
Profile A.3.1 | 34900 | 29900 | 0 | 0 | 2022-02-09 10:17 | 0 | 116.1298 | 7.818 | 0.004 | 7.6892
Profile A.3.1 | 35000 | 30000 | 0 | 0 | 2022-02-09 10:17 | 0 | 114.6784 | 7.84 | 1.7764e-15 | 7.7149
Profile A.3.1 | 35100 | 30100 | 0 | 0 | 2022-02-09 10:17 | 0 | 114.785 | 7.84 | 2.6645e-15 | 7.713
Profile A.3.1 | 35200 | 30200 | 0 | 0 | 2022-02-09 10:17 | 0 | 115.6742 | 7.8255 | 0.0049793 | 7.6972
Profile A.3.1 | 35300 | 30300 | 0 | 0 | 2022-02-09 10:17 | 0 | 115.1462 | 7.833 | 0.0045927 | 7.7066
Profile A.3.1 | 35400 | 30400 | 0 | 0 | 2022-02-09 10:17 | 0 | 113.5883 | 7.86 | 7.9936e-15 | 7.7342
Profile A.3.1 | 35500 | 30500 | 0 | 0 | 2022-02-09 10:17 | 0 | 113.7787 | 7.86 | 7.9936e-15 | 7.7308
Profile A.3.1 | 35600 | 30600 | 0 | 0 | 2022-02-09 10:17 | 0 | 113.9662 | 7.8555 | 0.0049793 | 7.7275
Profile A.3.1 | 35700 | 30700 | 0 | 0 | 2022-02-09 10:17 | 0 | 113.7177 | 7.86 | 7.9936e-15 | 7.7319
Profile A.3.1 | 35800 | 30800 | 0 | 0 | 2022-02-09 10:17 | 0 | 112.9493 | 7.8714 | 0.0034317 | 7.7455
Profile A.3.1 | 35900 | 30900 | 0 | 0 | 2022-02-09 10:17 | 0 | 113.4724 | 7.8642 | 0.0049333 | 7.7362
Profile A.3.1 | 36000 | 31000 | 0 | 0 | 2022-02-09 10:17 | 0 | 113.3729 | 7.8688 | 0.0032056 | 7.738
Profile A.3.1 | 36100 | 31100 | 0 | 0 | 2022-02-09 10:17 | 0 | 113.8939 | 7.8584 | 0.0036576 | 7.7288
Profile A.3.1 | 36200 | 31200 | 0 | 0 | 2022-02-09 10:17 | 0 | 113.2601 | 7.87 | 2.6645e-15 | 7.74
Profile A.3.1 | 36300 | 31300 | 0 | 0 | 2022-02-09 10:17 | 0 | 112.9825 | 7.87 | 3.5527e-15 | 7.7449
Profile A.3.1 | 36400 | 31400 | 0 | 0 | 2022-02-09 10:17 | 0 | 113.2241 | 7.87 | 2.6645e-15 | 7.7406
Profile A.3.1 | 36500 | 31500 | 0 | 0 | 2022-02-09 10:17 | 0 | 113.5697 | 7.8621 | 0.0040681 | 7.7345
Profile A.3.1 | 36600 | 31600 | 0 | 0 | 2022-02-09 10:18 | 0 | 111.8853 | 7.8936 | 0.004797 | 7.7644
Profile A.3.1 | 36700 | 31700 | 0 | 0 | 2022-02-09 10:18 | 0 | 110.2563 | 7.92 | 0 | 7.7932
Profile A.3.1 | 36800 | 31800 | 0 | 0 | 2022-02-09 10:18 | 0 | 110.9783 | 7.9086 | 0.003465 | 7.7804
Profile A.3.1 | 36900 | 31900 | 0 | 0 | 2022-02-09 10:18 | 0 | 112.1837 | 7.89 | 7.9936e-15 | 7.7591
Profile A.3.1 | 37000 | 32000 | 0 | 0 | 2022-02-09 10:18 | 0 | 113.3333 | 7.8688 | 0.0032723 | 7.7387
Profile A.3.1 | 37100 | 32100 | 0 | 0 | 2022-02-09 10:18 | 0 | 113.6011 | 7.86 | 7.9936e-15 | 7.734
Profile A.3.1 | 37200 | 32200 | 0 | 0 | 2022-02-09 10:18 | 0 | 113.3825 | 7.8686 | 0.003465 | 7.7378
Profile A.3.1 | 37300 | 32300 | 0 | 0 | 2022-02-09 10:18 | 0 | 113.6367 | 7.8607 | 0.0026042 | 7.7333
Profile A.3.1 | 37400 | 32400 | 0 | 0 | 2022-02-09 10:18 | 0 | 113.0574 | 7.8702 | 0.0015426 | 7.7436
Profile A.3.1 | 37500 | 32500 | 0 | 0 | 2022-02-09 10:18 | 0 | 110.7497 | 7.9133 | 0.0055911 | 7.7845
Profile A.3.1 | 37600 | 32600 | 0 | 0 | 2022-02-09 10:18 | 0 | 110.021 | 7.9236 | 0.0048105 | 7.7974
Profile A.3.1 | 37700 | 32700 | 0 | 0 | 2022-02-09 10:18 | 0 | 109.5212 | 7.933 | 0.0045707 | 7.8063
Profile A.3.1 | 37800 | 32800 | 0 | 0 | 2022-02-09 10:18 | 0 | 109.3073 | 7.94 | 1.7764e-15 | 7.81
Profile A.3.1 | 37900 | 32900 | 0 | 0 | 2022-02-09 10:18 | 0 | 110.3603 | 7.92 | 0 | 7.7914
Profile A.3.1 | 38000 | 33000 | 0 | 0 | 2022-02-09 10:18 | 0 | 110.5565 | 7.9155 | 0.0062497 | 7.7879

## A.3.2
Profile name | Depth (um) | Depth uncorrected (um) | X (um) | Y (um) | Date | Time (ms) | Raw, Sensor 3 - pH (MilliVolt) | Sensor 3 - pH (pH unit) | Std. dev, (pH unit)Sensor 3 - pH | pH calibrated with TRIS
Profile A.3.2 | 5000 | 0 | 0 | 0 | 2022-02-09 10:20 | 0 | 123.9612 | 7.68 | 6.2172e-15 | 7.5504
Profile A.3.2 | 5100 | 100 | 0 | 0 | 2022-02-09 10:20 | 0 | 123.6187 | 7.6847 | 0.0049906 | 7.5565
Profile A.3.2 | 5200 | 200 | 0 | 0 | 2022-02-09 10:20 | 0 | 123.956 | 7.6788 | 0.0033072 | 7.5505
Profile A.3.2 | 5300 | 300 | 0 | 0 | 2022-02-09 10:20 | 0 | 123.1652 | 7.6935 | 0.0055863 | 7.5645
Profile A.3.2 | 5400 | 400 | 0 | 0 | 2022-02-09 10:20 | 0 | 123.8542 | 7.6794 | 0.0068939 | 7.5523
Profile A.3.2 | 5500 | 500 | 0 | 0 | 2022-02-09 10:20 | 0 | 123.2557 | 7.691 | 0.011769 | 7.5629
Profile A.3.2 | 5600 | 600 | 0 | 0 | 2022-02-09 10:20 | 0 | 124.4962 | 7.67 | 8.8818e-16 | 7.5409
Profile A.3.2 | 5700 | 700 | 0 | 0 | 2022-02-09 10:20 | 0 | 123.688 | 7.684 | 0.0048903 | 7.5552
Profile A.3.2 | 5800 | 800 | 0 | 0 | 2022-02-09 10:20 | 0 | 123.5065 | 7.6869 | 0.0046088 | 7.5585
Profile A.3.2 | 5900 | 900 | 0 | 0 | 2022-02-09 10:20 | 0 | 123.3504 | 7.69 | 1.7764e-15 | 7.5612
Profile A.3.2 | 6000 | 1000 | 0 | 0 | 2022-02-09 10:20 | 0 | 123.161 | 7.6908 | 0.002738 | 7.5646
Profile A.3.2 | 6100 | 1100 | 0 | 0 | 2022-02-09 10:20 | 0 | 122.3371 | 7.7083 | 0.0037268 | 7.5792
Profile A.3.2 | 6200 | 1200 | 0 | 0 | 2022-02-09 10:20 | 0 | 121.6266 | 7.72 | 8.8818e-15 | 7.5918
Profile A.3.2 | 6300 | 1300 | 0 | 0 | 2022-02-09 10:20 | 0 | 121.0082 | 7.7316 | 0.0036961 | 7.6027
Profile A.3.2 | 6400 | 1400 | 0 | 0 | 2022-02-09 10:21 | 0 | 120.653 | 7.74 | 5.3291e-15 | 7.609
Profile A.3.2 | 6500 | 1500 | 0 | 0 | 2022-02-09 10:21 | 0 | 120.281 | 7.7431 | 0.0046351 | 7.6156
Profile A.3.2 | 6600 | 1600 | 0 | 0 | 2022-02-09 10:21 | 0 | 120.1177 | 7.75 | 0 | 7.6185
Profile A.3.2 | 6700 | 1700 | 0 | 0 | 2022-02-09 10:21 | 0 | 120.093 | 7.7483 | 0.0037268 | 7.6189
Profile A.3.2 | 6800 | 1800 | 0 | 0 | 2022-02-09 10:21 | 0 | 120.0782 | 7.7486 | 0.0034993 | 7.6192
Profile A.3.2 | 6900 | 1900 | 0 | 0 | 2022-02-09 10:21 | 0 | 119.9822 | 7.75 | 0 | 7.6209
Profile A.3.2 | 7000 | 2000 | 0 | 0 | 2022-02-09 10:21 | 0 | 120.1249 | 7.7494 | 0.0024206 | 7.6184
Profile A.3.2 | 7100 | 2100 | 0 | 0 | 2022-02-09 10:21 | 0 | 120.5004 | 7.74 | 5.3291e-15 | 7.6117
Profile A.3.2 | 7200 | 2200 | 0 | 0 | 2022-02-09 10:21 | 0 | 121.1363 | 7.73 | 2.6645e-15 | 7.6005
Profile A.3.2 | 7300 | 2300 | 0 | 0 | 2022-02-09 10:21 | 0 | 121.7597 | 7.72 | 8.8818e-15 | 7.5894
Profile A.3.2 | 7400 | 2400 | 0 | 0 | 2022-02-09 10:21 | 0 | 122.347 | 7.7073 | 0.004415 | 7.579
Profile A.3.2 | 7500 | 2500 | 0 | 0 | 2022-02-09 10:21 | 0 | 122.7156 | 7.7 | 7.1054e-15 | 7.5725
Profile A.3.2 | 7600 | 2600 | 0 | 0 | 2022-02-09 10:21 | 0 | 122.8975 | 7.7 | 7.1054e-15 | 7.5693
Profile A.3.2 | 7700 | 2700 | 0 | 0 | 2022-02-09 10:21 | 0 | 123.0939 | 7.6929 | 0.0045453 | 7.5658
Profile A.3.2 | 7800 | 2800 | 0 | 0 | 2022-02-09 10:21 | 0 | 122.9841 | 7.6979 | 0.0040612 | 7.5677
Profile A.3.2 | 7900 | 2900 | 0 | 0 | 2022-02-09 10:21 | 0 | 123.0853 | 7.6929 | 0.0045453 | 7.5659
Profile A.3.2 | 8000 | 3000 | 0 | 0 | 2022-02-09 10:21 | 0 | 123.1046 | 7.6929 | 0.0045175 | 7.5656
Profile A.3.2 | 8100 | 3100 | 0 | 0 | 2022-02-09 10:21 | 0 | 123.1894 | 7.69 | 1.7764e-15 | 7.5641
Profile A.3.2 | 8200 | 3200 | 0 | 0 | 2022-02-09 10:21 | 0 | 123.4944 | 7.6896 | 0.0019983 | 7.5587
Profile A.3.2 | 8300 | 3300 | 0 | 0 | 2022-02-09 10:21 | 0 | 123.3488 | 7.69 | 1.7764e-15 | 7.5613
Profile A.3.2 | 8400 | 3400 | 0 | 0 | 2022-02-09 10:21 | 0 | 123.3945 | 7.6896 | 0.0019786 | 7.5604
Profile A.3.2 | 8500 | 3500 | 0 | 0 | 2022-02-09 10:21 | 0 | 124.2851 | 7.67 | 8.8818e-16 | 7.5447
Profile A.3.2 | 8600 | 3600 | 0 | 0 | 2022-02-09 10:21 | 0 | 124.0409 | 7.68 | 6.2172e-15 | 7.549
Profile A.3.2 | 8700 | 3700 | 0 | 0 | 2022-02-09 10:21 | 0 | 123.8871 | 7.68 | 6.2172e-15 | 7.5517
Profile A.3.2 | 8800 | 3800 | 0 | 0 | 2022-02-09 10:21 | 0 | 124.7333 | 7.6644 | 0.0049608 | 7.5367
Profile A.3.2 | 8900 | 3900 | 0 | 0 | 2022-02-09 10:22 | 0 | 124.7621 | 7.6629 | 0.0045175 | 7.5362
Profile A.3.2 | 9000 | 4000 | 0 | 0 | 2022-02-09 10:22 | 0 | 124.7347 | 7.6629 | 0.0045175 | 7.5367
Profile A.3.2 | 9100 | 4100 | 0 | 0 | 2022-02-09 10:22 | 0 | 125.0529 | 7.6586 | 0.0034993 | 7.5311
Profile A.3.2 | 9200 | 4200 | 0 | 0 | 2022-02-09 10:22 | 0 | 124.9951 | 7.66 | 6.2172e-15 | 7.5321
Profile A.3.2 | 9300 | 4300 | 0 | 0 | 2022-02-09 10:22 | 0 | 125.1046 | 7.6588 | 0.0033072 | 7.5301
Profile A.3.2 | 9400 | 4400 | 0 | 0 | 2022-02-09 10:22 | 0 | 125.3412 | 7.6535 | 0.0047826 | 7.526
Profile A.3.2 | 9500 | 4500 | 0 | 0 | 2022-02-09 10:22 | 0 | 125.3916 | 7.6507 | 0.0025475 | 7.5251
Profile A.3.2 | 9600 | 4600 | 0 | 0 | 2022-02-09 10:22 | 0 | 125.16 | 7.6593 | 0.0025475 | 7.5292
Profile A.3.2 | 9700 | 4700 | 0 | 0 | 2022-02-09 10:22 | 0 | 125.1359 | 7.66 | 3.5527e-15 | 7.5296
Profile A.3.2 | 9800 | 4800 | 0 | 0 | 2022-02-09 10:22 | 0 | 125.2334 | 7.6582 | 0.0038376 | 7.5279
Profile A.3.2 | 9900 | 4900 | 0 | 0 | 2022-02-09 10:22 | 0 | 125.5223 | 7.65 | 8.8818e-16 | 7.5227
Profile A.3.2 | 10000 | 5000 | 0 | 0 | 2022-02-09 10:22 | 0 | 125.5283 | 7.6502 | 0.0015612 | 7.5226
Profile A.3.2 | 10100 | 5100 | 0 | 0 | 2022-02-09 10:22 | 0 | 125.5263 | 7.65 | 8.8818e-16 | 7.5227
Profile A.3.2 | 10200 | 5200 | 0 | 0 | 2022-02-09 10:22 | 0 | 125.0819 | 7.66 | 2.6645e-15 | 7.5306
Profile A.3.2 | 10300 | 5300 | 0 | 0 | 2022-02-09 10:22 | 0 | 124.9596 | 7.66 | 3.5527e-15 | 7.5327
Profile A.3.2 | 10400 | 5400 | 0 | 0 | 2022-02-09 10:22 | 0 | 125.0139 | 7.66 | 2.6645e-15 | 7.5318
Profile A.3.2 | 10500 | 5500 | 0 | 0 | 2022-02-09 10:22 | 0 | 124.3589 | 7.67 | 1.7764e-15 | 7.5434
Profile A.3.2 | 10600 | 5600 | 0 | 0 | 2022-02-09 10:22 | 0 | 123.7668 | 7.68 | 6.2172e-15 | 7.5539
Profile A.3.2 | 10700 | 5700 | 0 | 0 | 2022-02-09 10:22 | 0 | 123.7029 | 7.68 | 5.3291e-15 | 7.555
Profile A.3.2 | 10800 | 5800 | 0 | 0 | 2022-02-09 10:22 | 0 | 123.6086 | 7.6852 | 0.0049943 | 7.5567
Profile A.3.2 | 10900 | 5900 | 0 | 0 | 2022-02-09 10:22 | 0 | 123.8777 | 7.68 | 5.3291e-15 | 7.5519
Profile A.3.2 | 11000 | 6000 | 0 | 0 | 2022-02-09 10:22 | 0 | 123.8396 | 7.68 | 5.3291e-15 | 7.5526
Profile A.3.2 | 11100 | 6100 | 0 | 0 | 2022-02-09 10:22 | 0 | 124.5106 | 7.67 | 1.7764e-15 | 7.5407
Profile A.3.2 | 11200 | 6200 | 0 | 0 | 2022-02-09 10:22 | 0 | 124.5241 | 7.6683 | 0.0037997 | 7.5404
Profile A.3.2 | 11300 | 6300 | 0 | 0 | 2022-02-09 10:23 | 0 | 124.8197 | 7.6615 | 0.0035345 | 7.5352
Profile A.3.2 | 11400 | 6400 | 0 | 0 | 2022-02-09 10:23 | 0 | 124.8222 | 7.66 | 0 | 7.5352
Profile A.3.2 | 11500 | 6500 | 0 | 0 | 2022-02-09 10:23 | 0 | 125.0457 | 7.6586 | 0.0074231 | 7.5312
Profile A.3.2 | 11600 | 6600 | 0 | 0 | 2022-02-09 10:23 | 0 | 125.4092 | 7.65 | 1.7764e-15 | 7.5248
Profile A.3.2 | 11700 | 6700 | 0 | 0 | 2022-02-09 10:23 | 0 | 125.9379 | 7.6428 | 0.0044854 | 7.5154
Profile A.3.2 | 11800 | 6800 | 0 | 0 | 2022-02-09 10:23 | 0 | 125.8556 | 7.6449 | 0.0049986 | 7.5168
Profile A.3.2 | 11900 | 6900 | 0 | 0 | 2022-02-09 10:23 | 0 | 126.1465 | 7.64 | 7.9936e-15 | 7.5117
Profile A.3.2 | 12000 | 7000 | 0 | 0 | 2022-02-09 10:23 | 0 | 126.2955 | 7.6393 | 0.0025475 | 7.509
Profile A.3.2 | 12100 | 7100 | 0 | 0 | 2022-02-09 10:23 | 0 | 126.5865 | 7.63 | 3.5527e-15 | 7.5039
Profile A.3.2 | 12200 | 7200 | 0 | 0 | 2022-02-09 10:23 | 0 | 126.9751 | 7.6256 | 0.0049627 | 7.497
Profile A.3.2 | 12300 | 7300 | 0 | 0 | 2022-02-09 10:23 | 0 | 126.9343 | 7.6271 | 0.0045499 | 7.4977
Profile A.3.2 | 12400 | 7400 | 0 | 0 | 2022-02-09 10:23 | 0 | 127.1562 | 7.6214 | 0.0034993 | 7.4938
Profile A.3.2 | 12500 | 7500 | 0 | 0 | 2022-02-09 10:23 | 0 | 127.1122 | 7.6224 | 0.0042592 | 7.4946
Profile A.3.2 | 12600 | 7600 | 0 | 0 | 2022-02-09 10:23 | 0 | 127.7965 | 7.61 | 7.9936e-15 | 7.4825
Profile A.3.2 | 12700 | 7700 | 0 | 0 | 2022-02-09 10:23 | 0 | 127.733 | 7.6113 | 0.0033432 | 7.4836
Profile A.3.2 | 12800 | 7800 | 0 | 0 | 2022-02-09 10:23 | 0 | 127.8236 | 7.6107 | 0.0025754 | 7.482
Profile A.3.2 | 12900 | 7900 | 0 | 0 | 2022-02-09 10:23 | 0 | 127.912 | 7.61 | 7.9936e-15 | 7.4804
Profile A.3.2 | 13000 | 8000 | 0 | 0 | 2022-02-09 10:23 | 0 | 128.0629 | 7.6066 | 0.004742 | 7.4777
Profile A.3.2 | 13100 | 8100 | 0 | 0 | 2022-02-09 10:23 | 0 | 128.0362 | 7.61 | 7.9936e-15 | 7.4782
Profile A.3.2 | 13200 | 8200 | 0 | 0 | 2022-02-09 10:23 | 0 | 128.2726 | 7.6018 | 0.0038569 | 7.474
Profile A.3.2 | 13300 | 8300 | 0 | 0 | 2022-02-09 10:23 | 0 | 128.2937 | 7.6014 | 0.0034317 | 7.4736
Profile A.3.2 | 13400 | 8400 | 0 | 0 | 2022-02-09 10:23 | 0 | 128.5708 | 7.5975 | 0.0043301 | 7.4687
Profile A.3.2 | 13500 | 8500 | 0 | 0 | 2022-02-09 10:23 | 0 | 128.6217 | 7.5976 | 0.0042592 | 7.4678
Profile A.3.2 | 13600 | 8600 | 0 | 0 | 2022-02-09 10:23 | 0 | 128.9546 | 7.59 | 3.5527e-15 | 7.4619
Profile A.3.2 | 13700 | 8700 | 0 | 0 | 2022-02-09 10:23 | 0 | 128.8031 | 7.59 | 2.6645e-15 | 7.4646
Profile A.3.2 | 13800 | 8800 | 0 | 0 | 2022-02-09 10:24 | 0 | 129.0138 | 7.59 | 4.4409e-15 | 7.4609
Profile A.3.2 | 13900 | 8900 | 0 | 0 | 2022-02-09 10:24 | 0 | 129.0792 | 7.5898 | 0.0015246 | 7.4597
Profile A.3.2 | 14000 | 9000 | 0 | 0 | 2022-02-09 10:24 | 0 | 129.1024 | 7.59 | 4.4409e-15 | 7.4593
Profile A.3.2 | 14100 | 9100 | 0 | 0 | 2022-02-09 10:24 | 0 | 129.1839 | 7.5875 | 0.0043301 | 7.4579
Profile A.3.2 | 14200 | 9200 | 0 | 0 | 2022-02-09 10:24 | 0 | 129.2715 | 7.5829 | 0.0045175 | 7.4563
Profile A.3.2 | 14300 | 9300 | 0 | 0 | 2022-02-09 10:24 | 0 | 129.3219 | 7.5829 | 0.0045499 | 7.4554
Profile A.3.2 | 14400 | 9400 | 0 | 0 | 2022-02-09 10:24 | 0 | 129.2303 | 7.5837 | 0.0048412 | 7.457
Profile A.3.2 | 14500 | 9500 | 0 | 0 | 2022-02-09 10:24 | 0 | 129.1464 | 7.5885 | 0.0035294 | 7.4585
Profile A.3.2 | 14600 | 9600 | 0 | 0 | 2022-02-09 10:24 | 0 | 128.8849 | 7.59 | 2.6645e-15 | 7.4632
Profile A.3.2 | 14700 | 9700 | 0 | 0 | 2022-02-09 10:24 | 0 | 128.8892 | 7.59 | 8.8818e-16 | 7.4631
Profile A.3.2 | 14800 | 9800 | 0 | 0 | 2022-02-09 10:24 | 0 | 128.6714 | 7.5945 | 0.0049793 | 7.467
Profile A.3.2 | 14900 | 9900 | 0 | 0 | 2022-02-09 10:24 | 0 | 128.4899 | 7.6 | 8.8818e-16 | 7.4702
Profile A.3.2 | 15000 | 10000 | 0 | 0 | 2022-02-09 10:24 | 0 | 128.3924 | 7.6 | 0 | 7.4719
Profile A.3.2 | 15100 | 10100 | 0 | 0 | 2022-02-09 10:24 | 0 | 128.3462 | 7.6 | 0 | 7.4727
Profile A.3.2 | 15200 | 10200 | 0 | 0 | 2022-02-09 10:24 | 0 | 128.6189 | 7.5969 | 0.004623 | 7.4679
Profile A.3.2 | 15300 | 10300 | 0 | 0 | 2022-02-09 10:24 | 0 | 128.571 | 7.6 | 1.7764e-15 | 7.4687
Profile A.3.2 | 15400 | 10400 | 0 | 0 | 2022-02-09 10:24 | 0 | 128.3768 | 7.6 | 0 | 7.4722
Profile A.3.2 | 15500 | 10500 | 0 | 0 | 2022-02-09 10:24 | 0 | 128.5388 | 7.6 | 1.7764e-15 | 7.4693
Profile A.3.2 | 15600 | 10600 | 0 | 0 | 2022-02-09 10:24 | 0 | 128.3478 | 7.6 | 0 | 7.4727
Profile A.3.2 | 15700 | 10700 | 0 | 0 | 2022-02-09 10:24 | 0 | 128.4214 | 7.6 | 8.8818e-16 | 7.4714
Profile A.3.2 | 15800 | 10800 | 0 | 0 | 2022-02-09 10:24 | 0 | 128.188 | 7.6022 | 0.0041574 | 7.4755
Profile A.3.2 | 15900 | 10900 | 0 | 0 | 2022-02-09 10:24 | 0 | 127.9365 | 7.6082 | 0.0038766 | 7.48
Profile A.3.2 | 16000 | 11000 | 0 | 0 | 2022-02-09 10:24 | 0 | 128.0522 | 7.608 | 0.0039629 | 7.4779
Profile A.3.2 | 16100 | 11100 | 0 | 0 | 2022-02-09 10:24 | 0 | 127.7964 | 7.61 | 7.9936e-15 | 7.4825
Profile A.3.2 | 16200 | 11200 | 0 | 0 | 2022-02-09 10:25 | 0 | 128.0911 | 7.6058 | 0.0049373 | 7.4772
Profile A.3.2 | 16300 | 11300 | 0 | 0 | 2022-02-09 10:25 | 0 | 127.9019 | 7.61 | 7.1054e-15 | 7.4806
Profile A.3.2 | 16400 | 11400 | 0 | 0 | 2022-02-09 10:25 | 0 | 128.1227 | 7.6057 | 0.0049487 | 7.4767
Profile A.3.2 | 16500 | 11500 | 0 | 0 | 2022-02-09 10:25 | 0 | 128.0985 | 7.606 | 0.0049085 | 7.4771
Profile A.3.2 | 16600 | 11600 | 0 | 0 | 2022-02-09 10:25 | 0 | 127.9892 | 7.6088 | 0.0032723 | 7.479
Profile A.3.2 | 16700 | 11700 | 0 | 0 | 2022-02-09 10:25 | 0 | 127.9826 | 7.61 | 7.9936e-15 | 7.4792
Profile A.3.2 | 16800 | 11800 | 0 | 0 | 2022-02-09 10:25 | 0 | 128.0029 | 7.6095 | 0.0021059 | 7.4788
Profile A.3.2 | 16900 | 11900 | 0 | 0 | 2022-02-09 10:25 | 0 | 128.1369 | 7.6034 | 0.0047401 | 7.4764
Profile A.3.2 | 17000 | 12000 | 0 | 0 | 2022-02-09 10:25 | 0 | 128.3965 | 7.6 | 8.8818e-16 | 7.4718
Profile A.3.2 | 17100 | 12100 | 0 | 0 | 2022-02-09 10:25 | 0 | 128.3778 | 7.6 | 0 | 7.4722
Profile A.3.2 | 17200 | 12200 | 0 | 0 | 2022-02-09 10:25 | 0 | 128.2649 | 7.6 | 0 | 7.4742
Profile A.3.2 | 17300 | 12300 | 0 | 0 | 2022-02-09 10:25 | 0 | 128.2045 | 7.603 | 0.0045625 | 7.4752
Profile A.3.2 | 17400 | 12400 | 0 | 0 | 2022-02-09 10:25 | 0 | 128.6632 | 7.595 | 0.005 | 7.4671
Profile A.3.2 | 17500 | 12500 | 0 | 0 | 2022-02-09 10:25 | 0 | 128.9121 | 7.59 | 3.5527e-15 | 7.4627
Profile A.3.2 | 17600 | 12600 | 0 | 0 | 2022-02-09 10:25 | 0 | 128.7429 | 7.5902 | 0.0015246 | 7.4657
Profile A.3.2 | 17700 | 12700 | 0 | 0 | 2022-02-09 10:25 | 0 | 129.0802 | 7.59 | 2.6645e-15 | 7.4597
Profile A.3.2 | 17800 | 12800 | 0 | 0 | 2022-02-09 10:25 | 0 | 128.6777 | 7.5955 | 0.0049749 | 7.4668
Profile A.3.2 | 17900 | 12900 | 0 | 0 | 2022-02-09 10:25 | 0 | 128.7452 | 7.5941 | 0.0049266 | 7.4656
Profile A.3.2 | 18000 | 13000 | 0 | 0 | 2022-02-09 10:25 | 0 | 128.4704 | 7.6 | 0 | 7.4705
Profile A.3.2 | 18100 | 13100 | 0 | 0 | 2022-02-09 10:25 | 0 | 128.3521 | 7.6 | 1.7764e-15 | 7.4726
Profile A.3.2 | 18200 | 13200 | 0 | 0 | 2022-02-09 10:25 | 0 | 128.7838 | 7.5907 | 0.0025475 | 7.465
Profile A.3.2 | 18300 | 13300 | 0 | 0 | 2022-02-09 10:25 | 0 | 128.6177 | 7.5984 | 0.0036576 | 7.4679
Profile A.3.2 | 18400 | 13400 | 0 | 0 | 2022-02-09 10:25 | 0 | 128.369 | 7.6 | 1.7764e-15 | 7.4723
Profile A.3.2 | 18500 | 13500 | 0 | 0 | 2022-02-09 10:25 | 0 | 128.4876 | 7.6 | 0 | 7.4702
Profile A.3.2 | 18600 | 13600 | 0 | 0 | 2022-02-09 10:26 | 0 | 128.5014 | 7.5993 | 0.0025754 | 7.47
Profile A.3.2 | 18700 | 13700 | 0 | 0 | 2022-02-09 10:26 | 0 | 128.5618 | 7.6 | 8.8818e-16 | 7.4689
Profile A.3.2 | 18800 | 13800 | 0 | 0 | 2022-02-09 10:26 | 0 | 128.8997 | 7.59 | 1.7764e-15 | 7.4629
Profile A.3.2 | 18900 | 13900 | 0 | 0 | 2022-02-09 10:26 | 0 | 128.7074 | 7.5932 | 0.0046837 | 7.4663
Profile A.3.2 | 19000 | 14000 | 0 | 0 | 2022-02-09 10:26 | 0 | 128.4215 | 7.6 | 1.7764e-15 | 7.4714
Profile A.3.2 | 19100 | 14100 | 0 | 0 | 2022-02-09 10:26 | 0 | 128.4897 | 7.6 | 1.7764e-15 | 7.4702
Profile A.3.2 | 19200 | 14200 | 0 | 0 | 2022-02-09 10:26 | 0 | 128.4296 | 7.6 | 1.7764e-15 | 7.4712
Profile A.3.2 | 19300 | 14300 | 0 | 0 | 2022-02-09 10:26 | 0 | 128.7134 | 7.593 | 0.0045927 | 7.4662
Profile A.3.2 | 19400 | 14400 | 0 | 0 | 2022-02-09 10:26 | 0 | 128.4715 | 7.6 | 1.7764e-15 | 7.4705
Profile A.3.2 | 19500 | 14500 | 0 | 0 | 2022-02-09 10:26 | 0 | 128.5762 | 7.5986 | 0.003465 | 7.4686
Profile A.3.2 | 19600 | 14600 | 0 | 0 | 2022-02-09 10:26 | 0 | 128.6029 | 7.6 | 2.6645e-15 | 7.4682
Profile A.3.2 | 19700 | 14700 | 0 | 0 | 2022-02-09 10:26 | 0 | 128.6401 | 7.5979 | 0.0040681 | 7.4675
Profile A.3.2 | 19800 | 14800 | 0 | 0 | 2022-02-09 10:26 | 0 | 128.6225 | 7.5973 | 0.0044536 | 7.4678
Profile A.3.2 | 19900 | 14900 | 0 | 0 | 2022-02-09 10:26 | 0 | 128.2912 | 7.6 | 8.8818e-16 | 7.4737
Profile A.3.2 | 20000 | 15000 | 0 | 0 | 2022-02-09 10:26 | 0 | 128.5894 | 7.5984 | 0.0036917 | 7.4684
Profile A.3.2 | 20100 | 15100 | 0 | 0 | 2022-02-09 10:26 | 0 | 128.2862 | 7.6 | 1.7764e-15 | 7.4738
Profile A.3.2 | 20200 | 15200 | 0 | 0 | 2022-02-09 10:26 | 0 | 127.9371 | 7.61 | 7.9936e-15 | 7.48
Profile A.3.2 | 20300 | 15300 | 0 | 0 | 2022-02-09 10:26 | 0 | 128.289 | 7.6005 | 0.0021541 | 7.4737
Profile A.3.2 | 20400 | 15400 | 0 | 0 | 2022-02-09 10:26 | 0 | 127.9769 | 7.6093 | 0.0025206 | 7.4793
Profile A.3.2 | 20500 | 15500 | 0 | 0 | 2022-02-09 10:26 | 0 | 128.4972 | 7.5984 | 0.0036243 | 7.47
Profile A.3.2 | 20600 | 15600 | 0 | 0 | 2022-02-09 10:26 | 0 | 128.0817 | 7.6061 | 0.0048724 | 7.4774
Profile A.3.2 | 20700 | 15700 | 0 | 0 | 2022-02-09 10:26 | 0 | 127.8935 | 7.61 | 8.8818e-15 | 7.4807
Profile A.3.2 | 20800 | 15800 | 0 | 0 | 2022-02-09 10:26 | 0 | 127.9862 | 7.6085 | 0.0035294 | 7.4791
Profile A.3.2 | 20900 | 15900 | 0 | 0 | 2022-02-09 10:26 | 0 | 128.198 | 7.6014 | 0.0034993 | 7.4753
Profile A.3.2 | 21000 | 16000 | 0 | 0 | 2022-02-09 10:26 | 0 | 128.0185 | 7.6095 | 0.0021059 | 7.4785
Profile A.3.2 | 21100 | 16100 | 0 | 0 | 2022-02-09 10:27 | 0 | 128.0578 | 7.6086 | 0.003465 | 7.4778
Profile A.3.2 | 21200 | 16200 | 0 | 0 | 2022-02-09 10:27 | 0 | 128.155 | 7.6033 | 0.0046859 | 7.4761
Profile A.3.2 | 21300 | 16300 | 0 | 0 | 2022-02-09 10:27 | 0 | 127.6676 | 7.6115 | 0.0035345 | 7.4847
Profile A.3.2 | 21400 | 16400 | 0 | 0 | 2022-02-09 10:27 | 0 | 127.3792 | 7.6173 | 0.0044536 | 7.4898
Profile A.3.2 | 21500 | 16500 | 0 | 0 | 2022-02-09 10:27 | 0 | 127.7143 | 7.61 | 7.9936e-15 | 7.4839
Profile A.3.2 | 21600 | 16600 | 0 | 0 | 2022-02-09 10:27 | 0 | 127.7527 | 7.61 | 7.9936e-15 | 7.4832
Profile A.3.2 | 21700 | 16700 | 0 | 0 | 2022-02-09 10:27 | 0 | 127.4623 | 7.6171 | 0.0045325 | 7.4884
Profile A.3.2 | 21800 | 16800 | 0 | 0 | 2022-02-09 10:27 | 0 | 127.5732 | 7.6172 | 0.0044854 | 7.4864
Profile A.3.2 | 21900 | 16900 | 0 | 0 | 2022-02-09 10:27 | 0 | 127.3323 | 7.62 | 3.5527e-15 | 7.4907
Profile A.3.2 | 22000 | 17000 | 0 | 0 | 2022-02-09 10:27 | 0 | 127.5096 | 7.6186 | 0.0034317 | 7.4875
Profile A.3.2 | 22100 | 17100 | 0 | 0 | 2022-02-09 10:27 | 0 | 127.291 | 7.62 | 2.6645e-15 | 7.4914
Profile A.3.2 | 22200 | 17200 | 0 | 0 | 2022-02-09 10:27 | 0 | 127.2236 | 7.62 | 2.6645e-15 | 7.4926
Profile A.3.2 | 22300 | 17300 | 0 | 0 | 2022-02-09 10:27 | 0 | 127.1912 | 7.62 | 2.6645e-15 | 7.4932
Profile A.3.2 | 22400 | 17400 | 0 | 0 | 2022-02-09 10:27 | 0 | 127.5268 | 7.6151 | 0.0049986 | 7.4872
Profile A.3.2 | 22500 | 17500 | 0 | 0 | 2022-02-09 10:27 | 0 | 127.5359 | 7.6171 | 0.0045175 | 7.4871
Profile A.3.2 | 22600 | 17600 | 0 | 0 | 2022-02-09 10:27 | 0 | 127.6607 | 7.6112 | 0.0032384 | 7.4849
Profile A.3.2 | 22700 | 17700 | 0 | 0 | 2022-02-09 10:27 | 0 | 127.9191 | 7.61 | 7.9936e-15 | 7.4803
Profile A.3.2 | 22800 | 17800 | 0 | 0 | 2022-02-09 10:27 | 0 | 127.4895 | 7.6185 | 0.003608 | 7.4879
Profile A.3.2 | 22900 | 17900 | 0 | 0 | 2022-02-09 10:27 | 0 | 126.8079 | 7.63 | 2.6645e-15 | 7.5
Profile A.3.2 | 23000 | 18000 | 0 | 0 | 2022-02-09 10:27 | 0 | 126.4683 | 7.634 | 0.0049085 | 7.506
Profile A.3.2 | 23100 | 18100 | 0 | 0 | 2022-02-09 10:27 | 0 | 126.8737 | 7.63 | 3.5527e-15 | 7.4988
Profile A.3.2 | 23200 | 18200 | 0 | 0 | 2022-02-09 10:27 | 0 | 127.3418 | 7.62 | 2.6645e-15 | 7.4905
Profile A.3.2 | 23300 | 18300 | 0 | 0 | 2022-02-09 10:27 | 0 | 127.2302 | 7.62 | 3.5527e-15 | 7.4925
Profile A.3.2 | 23400 | 18400 | 0 | 0 | 2022-02-09 10:27 | 0 | 127.4859 | 7.6161 | 0.004878 | 7.488
Profile A.3.2 | 23500 | 18500 | 0 | 0 | 2022-02-09 10:28 | 0 | 127.4375 | 7.6186 | 0.0034993 | 7.4888
Profile A.3.2 | 23600 | 18600 | 0 | 0 | 2022-02-09 10:28 | 0 | 127.2684 | 7.6208 | 0.0026647 | 7.4918
Profile A.3.2 | 23700 | 18700 | 0 | 0 | 2022-02-09 10:28 | 0 | 127.1839 | 7.62 | 2.6645e-15 | 7.4933
Profile A.3.2 | 23800 | 18800 | 0 | 0 | 2022-02-09 10:28 | 0 | 127.0311 | 7.6239 | 0.0048879 | 7.496
Profile A.3.2 | 23900 | 18900 | 0 | 0 | 2022-02-09 10:28 | 0 | 126.7782 | 7.63 | 2.6645e-15 | 7.5005
Profile A.3.2 | 24000 | 19000 | 0 | 0 | 2022-02-09 10:28 | 0 | 126.344 | 7.64 | 7.9936e-15 | 7.5082
Profile A.3.2 | 24100 | 19100 | 0 | 0 | 2022-02-09 10:28 | 0 | 126.3123 | 7.6383 | 0.0037627 | 7.5088
Profile A.3.2 | 24200 | 19200 | 0 | 0 | 2022-02-09 10:28 | 0 | 126.4726 | 7.633 | 0.0045826 | 7.5059
Profile A.3.2 | 24300 | 19300 | 0 | 0 | 2022-02-09 10:28 | 0 | 126.7312 | 7.63 | 2.6645e-15 | 7.5013
Profile A.3.2 | 24400 | 19400 | 0 | 0 | 2022-02-09 10:28 | 0 | 126.7507 | 7.63 | 3.5527e-15 | 7.501
Profile A.3.2 | 24500 | 19500 | 0 | 0 | 2022-02-09 10:28 | 0 | 126.7191 | 7.63 | 3.5527e-15 | 7.5015
Profile A.3.2 | 24600 | 19600 | 0 | 0 | 2022-02-09 10:28 | 0 | 126.6509 | 7.63 | 3.5527e-15 | 7.5028
Profile A.3.2 | 24700 | 19700 | 0 | 0 | 2022-02-09 10:28 | 0 | 126.6658 | 7.63 | 2.6645e-15 | 7.5025
Profile A.3.2 | 24800 | 19800 | 0 | 0 | 2022-02-09 10:28 | 0 | 127.1325 | 7.6231 | 0.004623 | 7.4942
Profile A.3.2 | 24900 | 19900 | 0 | 0 | 2022-02-09 10:28 | 0 | 126.9997 | 7.6256 | 0.0049661 | 7.4966
Profile A.3.2 | 25000 | 20000 | 0 | 0 | 2022-02-09 10:28 | 0 | 127.1084 | 7.62 | 2.6645e-15 | 7.4946
Profile A.3.2 | 25100 | 20100 | 0 | 0 | 2022-02-09 10:28 | 0 | 126.9963 | 7.6255 | 0.0049773 | 7.4966
Profile A.3.2 | 25200 | 20200 | 0 | 0 | 2022-02-09 10:28 | 0 | 126.7215 | 7.63 | 3.5527e-15 | 7.5015
Profile A.3.2 | 25300 | 20300 | 0 | 0 | 2022-02-09 10:28 | 0 | 126.6789 | 7.63 | 3.5527e-15 | 7.5023
Profile A.3.2 | 25400 | 20400 | 0 | 0 | 2022-02-09 10:28 | 0 | 127.0753 | 7.6241 | 0.0049167 | 7.4952
Profile A.3.2 | 25500 | 20500 | 0 | 0 | 2022-02-09 10:28 | 0 | 126.9512 | 7.625 | 0.005 | 7.4974
Profile A.3.2 | 25600 | 20600 | 0 | 0 | 2022-02-09 10:28 | 0 | 127.0562 | 7.6228 | 0.0044854 | 7.4956
Profile A.3.2 | 25700 | 20700 | 0 | 0 | 2022-02-09 10:28 | 0 | 126.8112 | 7.6288 | 0.0032384 | 7.4999
Profile A.3.2 | 25800 | 20800 | 0 | 0 | 2022-02-09 10:28 | 0 | 126.1497 | 7.64 | 7.9936e-15 | 7.5116
Profile A.3.2 | 25900 | 20900 | 0 | 0 | 2022-02-09 10:29 | 0 | 126.2121 | 7.64 | 7.9936e-15 | 7.5105
Profile A.3.2 | 26000 | 21000 | 0 | 0 | 2022-02-09 10:29 | 0 | 126.0727 | 7.64 | 7.9936e-15 | 7.513
Profile A.3.2 | 26100 | 21100 | 0 | 0 | 2022-02-09 10:29 | 0 | 125.866 | 7.6456 | 0.0049627 | 7.5167
Profile A.3.2 | 26200 | 21200 | 0 | 0 | 2022-02-09 10:29 | 0 | 125.983 | 7.64 | 7.9936e-15 | 7.5146
Profile A.3.2 | 26300 | 21300 | 0 | 0 | 2022-02-09 10:29 | 0 | 125.9649 | 7.6414 | 0.0034317 | 7.5149
Profile A.3.2 | 26400 | 21400 | 0 | 0 | 2022-02-09 10:29 | 0 | 125.9942 | 7.64 | 7.9936e-15 | 7.5144
Profile A.3.2 | 26500 | 21500 | 0 | 0 | 2022-02-09 10:29 | 0 | 125.9261 | 7.6426 | 0.0043665 | 7.5156
Profile A.3.2 | 26600 | 21600 | 0 | 0 | 2022-02-09 10:29 | 0 | 126.0073 | 7.64 | 7.9936e-15 | 7.5142
Profile A.3.2 | 26700 | 21700 | 0 | 0 | 2022-02-09 10:29 | 0 | 125.7108 | 7.65 | 1.7764e-15 | 7.5194
Profile A.3.2 | 26800 | 21800 | 0 | 0 | 2022-02-09 10:29 | 0 | 125.5522 | 7.65 | 2.6645e-15 | 7.5222
Profile A.3.2 | 26900 | 21900 | 0 | 0 | 2022-02-09 10:29 | 0 | 125.4229 | 7.65 | 1.7764e-15 | 7.5245
Profile A.3.2 | 27000 | 22000 | 0 | 0 | 2022-02-09 10:29 | 0 | 125.2789 | 7.6567 | 0.004714 | 7.5271
Profile A.3.2 | 27100 | 22100 | 0 | 0 | 2022-02-09 10:29 | 0 | 125.05 | 7.66 | 2.6645e-15 | 7.5311
Profile A.3.2 | 27200 | 22200 | 0 | 0 | 2022-02-09 10:29 | 0 | 124.9286 | 7.66 | 1.7764e-15 | 7.5333
Profile A.3.2 | 27300 | 22300 | 0 | 0 | 2022-02-09 10:29 | 0 | 124.3569 | 7.67 | 1.7764e-15 | 7.5434
Profile A.3.2 | 27400 | 22400 | 0 | 0 | 2022-02-09 10:29 | 0 | 124.5719 | 7.67 | 1.7764e-15 | 7.5396
Profile A.3.2 | 27500 | 22500 | 0 | 0 | 2022-02-09 10:29 | 0 | 124.7554 | 7.6629 | 0.0045499 | 7.5363
Profile A.3.2 | 27600 | 22600 | 0 | 0 | 2022-02-09 10:29 | 0 | 124.8572 | 7.6614 | 0.0034993 | 7.5345
Profile A.3.2 | 27700 | 22700 | 0 | 0 | 2022-02-09 10:29 | 0 | 124.5404 | 7.67 | 8.8818e-16 | 7.5401
Profile A.3.2 | 27800 | 22800 | 0 | 0 | 2022-02-09 10:29 | 0 | 124.4517 | 7.67 | 1.7764e-15 | 7.5417
Profile A.3.2 | 27900 | 22900 | 0 | 0 | 2022-02-09 10:29 | 0 | 124.2974 | 7.67 | 1.7764e-15 | 7.5445
Profile A.3.2 | 28000 | 23000 | 0 | 0 | 2022-02-09 10:29 | 0 | 124.423 | 7.67 | 8.8818e-16 | 7.5422
Profile A.3.2 | 28100 | 23100 | 0 | 0 | 2022-02-09 10:29 | 0 | 124.9215 | 7.6614 | 0.003465 | 7.5334
Profile A.3.2 | 28200 | 23200 | 0 | 0 | 2022-02-09 10:29 | 0 | 125.0655 | 7.66 | 3.5527e-15 | 7.5308
Profile A.3.2 | 28300 | 23300 | 0 | 0 | 2022-02-09 10:30 | 0 | 125.2605 | 7.6554 | 0.0049866 | 7.5274
Profile A.3.2 | 28400 | 23400 | 0 | 0 | 2022-02-09 10:30 | 0 | 125.2159 | 7.66 | 3.5527e-15 | 7.5282
Profile A.3.2 | 28500 | 23500 | 0 | 0 | 2022-02-09 10:30 | 0 | 125.1115 | 7.6598 | 0.0015246 | 7.53
Profile A.3.2 | 28600 | 23600 | 0 | 0 | 2022-02-09 10:30 | 0 | 125.0629 | 7.66 | 3.5527e-15 | 7.5309
Profile A.3.2 | 28700 | 23700 | 0 | 0 | 2022-02-09 10:30 | 0 | 125.1471 | 7.6586 | 0.0034993 | 7.5294
Profile A.3.2 | 28800 | 23800 | 0 | 0 | 2022-02-09 10:30 | 0 | 124.5567 | 7.67 | 2.6645e-15 | 7.5399
Profile A.3.2 | 28900 | 23900 | 0 | 0 | 2022-02-09 10:30 | 0 | 123.8825 | 7.68 | 5.3291e-15 | 7.5518
Profile A.3.2 | 29000 | 24000 | 0 | 0 | 2022-02-09 10:30 | 0 | 123.8609 | 7.68 | 5.3291e-15 | 7.5522
Profile A.3.2 | 29100 | 24100 | 0 | 0 | 2022-02-09 10:30 | 0 | 124.1159 | 7.6787 | 0.0033993 | 7.5477
Profile A.3.2 | 29200 | 24200 | 0 | 0 | 2022-02-09 10:30 | 0 | 124.0996 | 7.68 | 6.2172e-15 | 7.548
Profile A.3.2 | 29300 | 24300 | 0 | 0 | 2022-02-09 10:30 | 0 | 124.0099 | 7.68 | 6.2172e-15 | 7.5495
Profile A.3.2 | 29400 | 24400 | 0 | 0 | 2022-02-09 10:30 | 0 | 124.2769 | 7.6714 | 0.0034993 | 7.5448
Profile A.3.2 | 29500 | 24500 | 0 | 0 | 2022-02-09 10:30 | 0 | 124.6943 | 7.6667 | 0.004714 | 7.5374
Profile A.3.2 | 29600 | 24600 | 0 | 0 | 2022-02-09 10:30 | 0 | 124.932 | 7.6602 | 0.0015246 | 7.5332
Profile A.3.2 | 29700 | 24700 | 0 | 0 | 2022-02-09 10:30 | 0 | 125.4241 | 7.6514 | 0.0034993 | 7.5245
Profile A.3.2 | 29800 | 24800 | 0 | 0 | 2022-02-09 10:30 | 0 | 125.1579 | 7.6592 | 0.0026647 | 7.5292
Profile A.3.2 | 29900 | 24900 | 0 | 0 | 2022-02-09 10:30 | 0 | 124.7486 | 7.6644 | 0.0049627 | 7.5365
Profile A.3.2 | 30000 | 25000 | 0 | 0 | 2022-02-09 10:30 | 0 | 124.8354 | 7.6618 | 0.0038766 | 7.5349
Profile A.3.2 | 30100 | 25100 | 0 | 0 | 2022-02-09 10:30 | 0 | 124.9393 | 7.66 | 1.7764e-15 | 7.5331
Profile A.3.2 | 30200 | 25200 | 0 | 0 | 2022-02-09 10:30 | 0 | 124.6972 | 7.6681 | 0.0039268 | 7.5374
Profile A.3.2 | 30300 | 25300 | 0 | 0 | 2022-02-09 10:30 | 0 | 124.398 | 7.67 | 8.8818e-16 | 7.5427
Profile A.3.2 | 30400 | 25400 | 0 | 0 | 2022-02-09 10:30 | 0 | 124.1055 | 7.6773 | 0.0044307 | 7.5479
Profile A.3.2 | 30500 | 25500 | 0 | 0 | 2022-02-09 10:30 | 0 | 123.9474 | 7.68 | 5.3291e-15 | 7.5507
Profile A.3.2 | 30600 | 25600 | 0 | 0 | 2022-02-09 10:30 | 0 | 123.9376 | 7.68 | 6.2172e-15 | 7.5508
Profile A.3.2 | 30700 | 25700 | 0 | 0 | 2022-02-09 10:30 | 0 | 123.3563 | 7.6898 | 0.0015071 | 7.5611
Profile A.3.2 | 30800 | 25800 | 0 | 0 | 2022-02-09 10:31 | 0 | 122.8658 | 7.6998 | 0.0015071 | 7.5698
Profile A.3.2 | 30900 | 25900 | 0 | 0 | 2022-02-09 10:31 | 0 | 122.7836 | 7.7 | 6.2172e-15 | 7.5713
Profile A.3.2 | 31000 | 26000 | 0 | 0 | 2022-02-09 10:31 | 0 | 122.8666 | 7.7 | 6.2172e-15 | 7.5698
Profile A.3.2 | 31100 | 26100 | 0 | 0 | 2022-02-09 10:31 | 0 | 122.8471 | 7.7 | 5.3291e-15 | 7.5701
Profile A.3.2 | 31200 | 26200 | 0 | 0 | 2022-02-09 10:31 | 0 | 123.2775 | 7.6912 | 0.0032056 | 7.5625
Profile A.3.2 | 31300 | 26300 | 0 | 0 | 2022-02-09 10:31 | 0 | 123.8549 | 7.68 | 5.3291e-15 | 7.5523
Profile A.3.2 | 31400 | 26400 | 0 | 0 | 2022-02-09 10:31 | 0 | 123.9678 | 7.68 | 5.3291e-15 | 7.5503
Profile A.3.2 | 31500 | 26500 | 0 | 0 | 2022-02-09 10:31 | 0 | 123.9155 | 7.6795 | 0.0021059 | 7.5512
Profile A.3.2 | 31600 | 26600 | 0 | 0 | 2022-02-09 10:31 | 0 | 123.4606 | 7.69 | 8.8818e-16 | 7.5593
Profile A.3.2 | 31700 | 26700 | 0 | 0 | 2022-02-09 10:31 | 0 | 123.4168 | 7.69 | 8.8818e-16 | 7.5601
Profile A.3.2 | 31800 | 26800 | 0 | 0 | 2022-02-09 10:31 | 0 | 123.8859 | 7.68 | 6.2172e-15 | 7.5517
Profile A.3.2 | 31900 | 26900 | 0 | 0 | 2022-02-09 10:31 | 0 | 124.0935 | 7.679 | 0.0029672 | 7.5481
Profile A.3.2 | 32000 | 27000 | 0 | 0 | 2022-02-09 10:31 | 0 | 124.2633 | 7.6702 | 0.0015246 | 7.5451
Profile A.3.2 | 32100 | 27100 | 0 | 0 | 2022-02-09 10:31 | 0 | 124.2196 | 7.6743 | 0.0049487 | 7.5458
Profile A.3.2 | 32200 | 27200 | 0 | 0 | 2022-02-09 10:31 | 0 | 124.1121 | 7.6786 | 0.0034993 | 7.5477
Profile A.3.2 | 32300 | 27300 | 0 | 0 | 2022-02-09 10:31 | 0 | 124.4507 | 7.67 | 2.6645e-15 | 7.5417
Profile A.3.2 | 32400 | 27400 | 0 | 0 | 2022-02-09 10:31 | 0 | 124.4269 | 7.67 | 1.7764e-15 | 7.5422
Profile A.3.2 | 32500 | 27500 | 0 | 0 | 2022-02-09 10:31 | 0 | 124.2284 | 7.6718 | 0.0037997 | 7.5457
Profile A.3.2 | 32600 | 27600 | 0 | 0 | 2022-02-09 10:31 | 0 | 124.1794 | 7.6755 | 0.0049749 | 7.5465
Profile A.3.2 | 32700 | 27700 | 0 | 0 | 2022-02-09 10:31 | 0 | 124.1278 | 7.6756 | 0.0049587 | 7.5475
Profile A.3.2 | 32800 | 27800 | 0 | 0 | 2022-02-09 10:31 | 0 | 123.8644 | 7.68 | 6.2172e-15 | 7.5521
Profile A.3.2 | 32900 | 27900 | 0 | 0 | 2022-02-09 10:31 | 0 | 123.8048 | 7.68 | 5.3291e-15 | 7.5532
Profile A.3.2 | 33000 | 28000 | 0 | 0 | 2022-02-09 10:31 | 0 | 123.7826 | 7.68 | 5.3291e-15 | 7.5536
Profile A.3.2 | 33100 | 28100 | 0 | 0 | 2022-02-09 10:32 | 0 | 123.9002 | 7.68 | 6.2172e-15 | 7.5515
Profile A.3.2 | 33200 | 28200 | 0 | 0 | 2022-02-09 10:32 | 0 | 124.4999 | 7.67 | 8.8818e-16 | 7.5409
Profile A.3.2 | 33300 | 28300 | 0 | 0 | 2022-02-09 10:32 | 0 | 124.4148 | 7.67 | 8.8818e-16 | 7.5424
Profile A.3.2 | 33400 | 28400 | 0 | 0 | 2022-02-09 10:32 | 0 | 123.9261 | 7.68 | 5.3291e-15 | 7.551
Profile A.3.2 | 33500 | 28500 | 0 | 0 | 2022-02-09 10:32 | 0 | 122.3723 | 7.71 | 1.7764e-15 | 7.5786
Profile A.3.2 | 33600 | 28600 | 0 | 0 | 2022-02-09 10:32 | 0 | 122.252 | 7.71 | 1.7764e-15 | 7.5807
Profile A.3.2 | 33700 | 28700 | 0 | 0 | 2022-02-09 10:32 | 0 | 122.9396 | 7.697 | 0.0045927 | 7.5685
Profile A.3.2 | 33800 | 28800 | 0 | 0 | 2022-02-09 10:32 | 0 | 123.3031 | 7.6902 | 0.0014903 | 7.5621
Profile A.3.2 | 33900 | 28900 | 0 | 0 | 2022-02-09 10:32 | 0 | 123.6651 | 7.6816 | 0.0036917 | 7.5557
Profile A.3.2 | 34000 | 29000 | 0 | 0 | 2022-02-09 10:32 | 0 | 123.7143 | 7.6812 | 0.0032384 | 7.5548
Profile A.3.2 | 34100 | 29100 | 0 | 0 | 2022-02-09 10:32 | 0 | 123.9883 | 7.6798 | 0.0015071 | 7.5499
Profile A.3.2 | 34200 | 29200 | 0 | 0 | 2022-02-09 10:32 | 0 | 124.0945 | 7.6771 | 0.0045499 | 7.548
Profile A.3.2 | 34300 | 29300 | 0 | 0 | 2022-02-09 10:32 | 0 | 124.4821 | 7.67 | 1.7764e-15 | 7.5412
Profile A.3.2 | 34400 | 29400 | 0 | 0 | 2022-02-09 10:32 | 0 | 124.9081 | 7.66 | 3.5527e-15 | 7.5336
Profile A.3.2 | 34500 | 29500 | 0 | 0 | 2022-02-09 10:32 | 0 | 124.6569 | 7.67 | 8.8818e-16 | 7.5381
Profile A.3.2 | 34600 | 29600 | 0 | 0 | 2022-02-09 10:32 | 0 | 123.56 | 7.6863 | 0.0048336 | 7.5575
Profile A.3.2 | 34700 | 29700 | 0 | 0 | 2022-02-09 10:32 | 0 | 119.942 | 7.7515 | 0.0035345 | 7.6216
Profile A.3.2 | 34800 | 29800 | 0 | 0 | 2022-02-09 10:32 | 0 | 119.1998 | 7.763 | 0.0045826 | 7.6348
Profile A.3.2 | 34900 | 29900 | 0 | 0 | 2022-02-09 10:32 | 0 | 119.4861 | 7.76 | 4.4409e-15 | 7.6297
Profile A.3.2 | 35000 | 30000 | 0 | 0 | 2022-02-09 10:32 | 0 | 119.8388 | 7.7514 | 0.0034993 | 7.6234
Profile A.3.2 | 35100 | 30100 | 0 | 0 | 2022-02-09 10:32 | 0 | 119.6891 | 7.7543 | 0.0049533 | 7.6261
Profile A.3.2 | 35200 | 30200 | 0 | 0 | 2022-02-09 10:32 | 0 | 119.9587 | 7.75 | 0 | 7.6213
Profile A.3.2 | 35300 | 30300 | 0 | 0 | 2022-02-09 10:32 | 0 | 119.7139 | 7.7528 | 0.0044854 | 7.6257
Profile A.3.2 | 35400 | 30400 | 0 | 0 | 2022-02-09 10:32 | 0 | 119.8082 | 7.75 | 0 | 7.624
Profile A.3.2 | 35500 | 30500 | 0 | 0 | 2022-02-09 10:32 | 0 | 121.0705 | 7.73 | 8.8818e-16 | 7.6016
Profile A.3.2 | 35600 | 30600 | 0 | 0 | 2022-02-09 10:33 | 0 | 121.1393 | 7.73 | 8.8818e-16 | 7.6004
Profile A.3.2 | 35700 | 30700 | 0 | 0 | 2022-02-09 10:33 | 0 | 122.3037 | 7.7086 | 0.0034993 | 7.5798
Profile A.3.2 | 35800 | 30800 | 0 | 0 | 2022-02-09 10:33 | 0 | 122.679 | 7.7 | 6.2172e-15 | 7.5731
Profile A.3.2 | 35900 | 30900 | 0 | 0 | 2022-02-09 10:33 | 0 | 121.346 | 7.7245 | 0.0049773 | 7.5967
Profile A.3.2 | 36000 | 31000 | 0 | 0 | 2022-02-09 10:33 | 0 | 119.3404 | 7.76 | 4.4409e-15 | 7.6323
Profile A.3.2 | 36100 | 31100 | 0 | 0 | 2022-02-09 10:33 | 0 | 119.6788 | 7.7538 | 0.0048562 | 7.6263
Profile A.3.2 | 36200 | 31200 | 0 | 0 | 2022-02-09 10:33 | 0 | 119.7554 | 7.7526 | 0.0043967 | 7.6249
Profile A.3.2 | 36300 | 31300 | 0 | 0 | 2022-02-09 10:33 | 0 | 119.867 | 7.75 | 0 | 7.6229
Profile A.3.2 | 36400 | 31400 | 0 | 0 | 2022-02-09 10:33 | 0 | 119.5045 | 7.7579 | 0.0041033 | 7.6294
Profile A.3.2 | 36500 | 31500 | 0 | 0 | 2022-02-09 10:33 | 0 | 116.9526 | 7.8014 | 0.0073394 | 7.6746
Profile A.3.2 | 36600 | 31600 | 0 | 0 | 2022-02-09 10:33 | 0 | 114.5268 | 7.8485 | 0.0035707 | 7.7176
Profile A.3.2 | 36700 | 31700 | 0 | 0 | 2022-02-09 10:33 | 0 | 113.2324 | 7.87 | 2.6645e-15 | 7.7405
Profile A.3.2 | 36800 | 31800 | 0 | 0 | 2022-02-09 10:33 | 0 | 114.0168 | 7.8531 | 0.004623 | 7.7266
Profile A.3.2 | 36900 | 31900 | 0 | 0 | 2022-02-09 10:33 | 0 | 115.2651 | 7.8305 | 0.0021296 | 7.7045
Profile A.3.2 | 37000 | 32000 | 0 | 0 | 2022-02-09 10:33 | 0 | 116.1266 | 7.82 | 6.2172e-15 | 7.6892
Profile A.3.2 | 37100 | 32100 | 0 | 0 | 2022-02-09 10:33 | 0 | 116.1128 | 7.82 | 5.3291e-15 | 7.6895
Profile A.3.2 | 37200 | 32200 | 0 | 0 | 2022-02-09 10:33 | 0 | 114.8576 | 7.84 | 3.5527e-15 | 7.7117
Profile A.3.2 | 37300 | 32300 | 0 | 0 | 2022-02-09 10:33 | 0 | 115.3511 | 7.8319 | 0.0039268 | 7.703
Profile A.3.2 | 37400 | 32400 | 0 | 0 | 2022-02-09 10:33 | 0 | 113.7541 | 7.8595 | 0.0085401 | 7.7313
Profile A.3.2 | 37500 | 32500 | 0 | 0 | 2022-02-09 10:33 | 0 | 111.4503 | 7.9002 | 0.0015426 | 7.7721
Profile A.3.2 | 37600 | 32600 | 0 | 0 | 2022-02-09 10:33 | 0 | 110.0987 | 7.9233 | 0.0046859 | 7.796
Profile A.3.2 | 37700 | 32700 | 0 | 0 | 2022-02-09 10:33 | 0 | 111.3658 | 7.9 | 8.8818e-16 | 7.7736
Profile A.3.2 | 37800 | 32800 | 0 | 0 | 2022-02-09 10:33 | 0 | 112.8528 | 7.8759 | 0.0049188 | 7.7472
Profile A.3.2 | 37900 | 32900 | 0 | 0 | 2022-02-09 10:33 | 0 | 113.2751 | 7.8681 | 0.0039166 | 7.7397
Profile A.3.2 | 38000 | 33000 | 0 | 0 | 2022-02-09 10:34 | 0 | 113.234 | 7.87 | 2.6645e-15 | 7.7405

## AVG6
Depth (um) | Depth (cm) | Time1 | Std.dev1 | pH1 | Time2 | Std.dev2 | pH2
5000 | 0.5 | 2022-02-09 10:05 | 0.0049608 | 7.5555 | 2022-02-09 10:20 | 6.2172e-15 | 7.5504
5100 | 0.51 | 2022-02-09 10:05 | 1.7764e-15 | 7.5607 | 2022-02-09 10:20 | 0.0049906 | 7.5565
5200 | 0.52 | 2022-02-09 10:05 | 0.0049957 | 7.5666 | 2022-02-09 10:20 | 0.0033072 | 7.5505
5300 | 0.53 | 2022-02-09 10:05 | 0.0048208 | 7.5643 | 2022-02-09 10:20 | 0.0055863 | 7.5645
5400 | 0.54 | 2022-02-09 10:05 | 1.7764e-15 | 7.5646 | 2022-02-09 10:20 | 0.0068939 | 7.5523
5500 | 0.55 | 2022-02-09 10:05 | 1.7764e-15 | 7.561 | 2022-02-09 10:20 | 0.011769 | 7.5629
5600 | 0.56 | 2022-02-09 10:05 | 1.7764e-15 | 7.5614 | 2022-02-09 10:20 | 8.8818e-16 | 7.5409
5700 | 0.57 | 2022-02-09 10:05 | 1.7764e-15 | 7.5609 | 2022-02-09 10:20 | 0.0048903 | 7.5552
5800 | 0.58 | 2022-02-09 10:05 | 1.7764e-15 | 7.5579 | 2022-02-09 10:20 | 0.0046088 | 7.5585
5900 | 0.59 | 2022-02-09 10:05 | 0.0048903 | 7.556 | 2022-02-09 10:20 | 1.7764e-15 | 7.5612
6000 | 0.6 | 2022-02-09 10:05 | 1.7764e-15 | 7.5592 | 2022-02-09 10:20 | 0.002738 | 7.5646
6100 | 0.61 | 2022-02-09 10:05 | 0.0041725 | 7.556 | 2022-02-09 10:20 | 0.0037268 | 7.5792
6200 | 0.62 | 2022-02-09 10:05 | 1.7764e-15 | 7.5634 | 2022-02-09 10:20 | 8.8818e-15 | 7.5918
6300 | 0.63 | 2022-02-09 10:05 | 0.0049608 | 7.5572 | 2022-02-09 10:20 | 0.0036961 | 7.6027
6400 | 0.64 | 2022-02-09 10:05 | 7.1054e-15 | 7.572 | 2022-02-09 10:21 | 5.3291e-15 | 7.609
6500 | 0.65 | 2022-02-09 10:05 | 0.004714 | 7.5656 | 2022-02-09 10:21 | 0.0046351 | 7.6156
6600 | 0.66 | 2022-02-09 10:05 | 0.0049149 | 7.5671 | 2022-02-09 10:21 | 0 | 7.6185
6700 | 0.67 | 2022-02-09 10:05 | 0.0027639 | 7.5634 | 2022-02-09 10:21 | 0.0037268 | 7.6189
6800 | 0.68 | 2022-02-09 10:05 | 7.1054e-15 | 7.5716 | 2022-02-09 10:21 | 0.0034993 | 7.6192
6900 | 0.69 | 2022-02-09 10:05 | 7.1054e-15 | 7.5695 | 2022-02-09 10:21 | 0 | 7.6209
7000 | 0.7 | 2022-02-09 10:05 | 7.1054e-15 | 7.5722 | 2022-02-09 10:21 | 0.0024206 | 7.6184
7100 | 0.71 | 2022-02-09 10:06 | 3.5527e-15 | 7.5814 | 2022-02-09 10:21 | 5.3291e-15 | 7.6117
7200 | 0.72 | 2022-02-09 10:06 | 0.0040612 | 7.585 | 2022-02-09 10:21 | 2.6645e-15 | 7.6005
7300 | 0.73 | 2022-02-09 10:06 | 0.0019983 | 7.5999 | 2022-02-09 10:21 | 8.8818e-15 | 7.5894
7400 | 0.74 | 2022-02-09 10:06 | 8.8818e-15 | 7.5934 | 2022-02-09 10:21 | 0.004415 | 7.579
7500 | 0.75 | 2022-02-09 10:06 | 0.0049906 | 7.6072 | 2022-02-09 10:21 | 7.1054e-15 | 7.5725
7600 | 0.76 | 2022-02-09 10:06 | 0.005 | 7.617 | 2022-02-09 10:21 | 7.1054e-15 | 7.5693
7700 | 0.77 | 2022-02-09 10:06 | 0 | 7.621 | 2022-02-09 10:21 | 0.0045453 | 7.5658
7800 | 0.78 | 2022-02-09 10:06 | 0.0035294 | 7.6244 | 2022-02-09 10:21 | 0.0040612 | 7.5677
7900 | 0.79 | 2022-02-09 10:06 | 0.0040303 | 7.6251 | 2022-02-09 10:21 | 0.0045453 | 7.5659
8000 | 0.8 | 2022-02-09 10:06 | 5.3291e-15 | 7.6318 | 2022-02-09 10:21 | 0.0045175 | 7.5656
8100 | 0.81 | 2022-02-09 10:06 | 5.3291e-15 | 7.6345 | 2022-02-09 10:21 | 1.7764e-15 | 7.5641
8200 | 0.82 | 2022-02-09 10:06 | 0.0033072 | 7.6321 | 2022-02-09 10:21 | 0.0019983 | 7.5587
8300 | 0.83 | 2022-02-09 10:06 | 5.3291e-15 | 7.6306 | 2022-02-09 10:21 | 1.7764e-15 | 7.5613
8400 | 0.84 | 2022-02-09 10:06 | 0 | 7.6201 | 2022-02-09 10:21 | 0.0019786 | 7.5604
8500 | 0.85 | 2022-02-09 10:06 | 0.0049898 | 7.6172 | 2022-02-09 10:21 | 8.8818e-16 | 7.5447
8600 | 0.86 | 2022-02-09 10:06 | 5.3291e-15 | 7.6121 | 2022-02-09 10:21 | 6.2172e-15 | 7.549
8700 | 0.87 | 2022-02-09 10:06 | 0.004714 | 7.5957 | 2022-02-09 10:21 | 6.2172e-15 | 7.5517
8800 | 0.88 | 2022-02-09 10:06 | 0.0033072 | 7.589 | 2022-02-09 10:21 | 0.0049608 | 7.5367
8900 | 0.89 | 2022-02-09 10:06 | 0.0034317 | 7.5759 | 2022-02-09 10:22 | 0.0045175 | 7.5362
9000 | 0.9 | 2022-02-09 10:06 | 0.0033993 | 7.5681 | 2022-02-09 10:22 | 0.0045175 | 7.5367
9100 | 0.91 | 2022-02-09 10:06 | 0.0014741 | 7.5595 | 2022-02-09 10:22 | 0.0034993 | 7.5311
9200 | 0.92 | 2022-02-09 10:06 | 6.2172e-15 | 7.5538 | 2022-02-09 10:22 | 6.2172e-15 | 7.5321
9300 | 0.93 | 2022-02-09 10:06 | 0.0045325 | 7.5479 | 2022-02-09 10:22 | 0.0033072 | 7.5301
9400 | 0.94 | 2022-02-09 10:06 | 6.2172e-15 | 7.552 | 2022-02-09 10:22 | 0.0047826 | 7.526
9500 | 0.95 | 2022-02-09 10:07 | 0.004969 | 7.5466 | 2022-02-09 10:22 | 0.0025475 | 7.5251
9600 | 0.96 | 2022-02-09 10:07 | 0.0025206 | 7.545 | 2022-02-09 10:22 | 0.0025475 | 7.5292
9700 | 0.97 | 2022-02-09 10:07 | 0 | 7.5419 | 2022-02-09 10:22 | 3.5527e-15 | 7.5296
9800 | 0.98 | 2022-02-09 10:07 | 0 | 7.5419 | 2022-02-09 10:22 | 0.0038376 | 7.5279
9900 | 0.99 | 2022-02-09 10:07 | 0.0048105 | 7.5459 | 2022-02-09 10:22 | 8.8818e-16 | 7.5227
10000 | 1 | 2022-02-09 10:07 | 0.0046577 | 7.5499 | 2022-02-09 10:22 | 0.0015612 | 7.5226
10100 | 1.01 | 2022-02-09 10:07 | 0.0033993 | 7.5443 | 2022-02-09 10:22 | 8.8818e-16 | 7.5227
10200 | 1.02 | 2022-02-09 10:07 | 0 | 7.5422 | 2022-02-09 10:22 | 2.6645e-15 | 7.5306
10300 | 1.03 | 2022-02-09 10:07 | 0.0049487 | 7.5563 | 2022-02-09 10:22 | 3.5527e-15 | 7.5327
10400 | 1.04 | 2022-02-09 10:07 | 0.0048692 | 7.5657 | 2022-02-09 10:22 | 2.6645e-15 | 7.5318
10500 | 1.05 | 2022-02-09 10:07 | 0.0040337 | 7.5776 | 2022-02-09 10:22 | 1.7764e-15 | 7.5434
10600 | 1.06 | 2022-02-09 10:07 | 2.6645e-15 | 7.5819 | 2022-02-09 10:22 | 6.2172e-15 | 7.5539
10700 | 1.07 | 2022-02-09 10:07 | 2.6645e-15 | 7.5842 | 2022-02-09 10:22 | 5.3291e-15 | 7.555
10800 | 1.08 | 2022-02-09 10:07 | 0.0045325 | 7.586 | 2022-02-09 10:22 | 0.0049943 | 7.5567
10900 | 1.09 | 2022-02-09 10:07 | 0.0048483 | 7.5877 | 2022-02-09 10:22 | 5.3291e-15 | 7.5519
11000 | 1.1 | 2022-02-09 10:07 | 7.1054e-15 | 7.5898 | 2022-02-09 10:22 | 5.3291e-15 | 7.5526
11100 | 1.11 | 2022-02-09 10:07 | 0.0047868 | 7.5861 | 2022-02-09 10:22 | 1.7764e-15 | 7.5407
11200 | 1.12 | 2022-02-09 10:07 | 0.004 | 7.5755 | 2022-02-09 10:22 | 0.0037997 | 7.5404
11300 | 1.13 | 2022-02-09 10:07 | 0.0025475 | 7.5741 | 2022-02-09 10:23 | 0.0035345 | 7.5352
11400 | 1.14 | 2022-02-09 10:07 | 0.004 | 7.5633 | 2022-02-09 10:23 | 0 | 7.5352
11500 | 1.15 | 2022-02-09 10:07 | 0.0044222 | 7.5561 | 2022-02-09 10:23 | 0.0074231 | 7.5312
11600 | 1.16 | 2022-02-09 10:07 | 6.2172e-15 | 7.5518 | 2022-02-09 10:23 | 1.7764e-15 | 7.5248
11700 | 1.17 | 2022-02-09 10:07 | 0.0044439 | 7.5488 | 2022-02-09 10:23 | 0.0044854 | 7.5154
11800 | 1.18 | 2022-02-09 10:07 | 0.0045175 | 7.5471 | 2022-02-09 10:23 | 0.0049986 | 7.5168
11900 | 1.19 | 2022-02-09 10:07 | 0.0045453 | 7.539 | 2022-02-09 10:23 | 7.9936e-15 | 7.5117
12000 | 1.2 | 2022-02-09 10:08 | 0.0024206 | 7.5341 | 2022-02-09 10:23 | 0.0025475 | 7.509
12100 | 1.21 | 2022-02-09 10:08 | 0.0033072 | 7.5341 | 2022-02-09 10:23 | 3.5527e-15 | 7.5039
12200 | 1.22 | 2022-02-09 10:08 | 0.0034993 | 7.5336 | 2022-02-09 10:23 | 0.0049627 | 7.497
12300 | 1.23 | 2022-02-09 10:08 | 0.0045453 | 7.5259 | 2022-02-09 10:23 | 0.0045499 | 7.4977
12400 | 1.24 | 2022-02-09 10:08 | 4.4409e-15 | 7.5233 | 2022-02-09 10:23 | 0.0034993 | 7.4938
12500 | 1.25 | 2022-02-09 10:08 | 0.0039031 | 7.5153 | 2022-02-09 10:23 | 0.0042592 | 7.4946
12600 | 1.26 | 2022-02-09 10:08 | 0.0048412 | 7.5162 | 2022-02-09 10:23 | 7.9936e-15 | 7.4825
12700 | 1.27 | 2022-02-09 10:08 | 0.0039031 | 7.5179 | 2022-02-09 10:23 | 0.0033432 | 7.4836
12800 | 1.28 | 2022-02-09 10:08 | 0.0036961 | 7.5144 | 2022-02-09 10:23 | 0.0025754 | 7.482
12900 | 1.29 | 2022-02-09 10:08 | 8.8818e-15 | 7.5095 | 2022-02-09 10:23 | 7.9936e-15 | 7.4804
13000 | 1.3 | 2022-02-09 10:08 | 8.8818e-15 | 7.5102 | 2022-02-09 10:23 | 0.004742 | 7.4777
13100 | 1.31 | 2022-02-09 10:08 | 0.0044439 | 7.5075 | 2022-02-09 10:23 | 7.9936e-15 | 7.4782
13200 | 1.32 | 2022-02-09 10:08 | 0.0035294 | 7.4993 | 2022-02-09 10:23 | 0.0038569 | 7.474
13300 | 1.33 | 2022-02-09 10:08 | 0.0027639 | 7.4938 | 2022-02-09 10:23 | 0.0034317 | 7.4736
13400 | 1.34 | 2022-02-09 10:08 | 3.5527e-15 | 7.4913 | 2022-02-09 10:23 | 0.0043301 | 7.4687
13500 | 1.35 | 2022-02-09 10:08 | 0.0045453 | 7.4964 | 2022-02-09 10:23 | 0.0042592 | 7.4678
13600 | 1.36 | 2022-02-09 10:08 | 0.0033072 | 7.4934 | 2022-02-09 10:23 | 3.5527e-15 | 7.4619
13700 | 1.37 | 2022-02-09 10:08 | 0.0046351 | 7.4873 | 2022-02-09 10:23 | 2.6645e-15 | 7.4646
13800 | 1.38 | 2022-02-09 10:08 | 0.0037268 | 7.4858 | 2022-02-09 10:24 | 4.4409e-15 | 7.4609
13900 | 1.39 | 2022-02-09 10:08 | 0.0034993 | 7.4892 | 2022-02-09 10:24 | 0.0015246 | 7.4597
14000 | 1.4 | 2022-02-09 10:08 | 0.0024206 | 7.4832 | 2022-02-09 10:24 | 4.4409e-15 | 7.4593
14100 | 1.41 | 2022-02-09 10:08 | 0.0049301 | 7.4864 | 2022-02-09 10:24 | 0.0043301 | 7.4579
14200 | 1.42 | 2022-02-09 10:08 | 3.5527e-15 | 7.4887 | 2022-02-09 10:24 | 0.0045175 | 7.4563
14300 | 1.43 | 2022-02-09 10:08 | 0.0048724 | 7.4893 | 2022-02-09 10:24 | 0.0045499 | 7.4554
14400 | 1.44 | 2022-02-09 10:08 | 8.8818e-15 | 7.483 | 2022-02-09 10:24 | 0.0048412 | 7.457
14500 | 1.45 | 2022-02-09 10:09 | 0.0033072 | 7.4851 | 2022-02-09 10:24 | 0.0035294 | 7.4585
14600 | 1.46 | 2022-02-09 10:09 | 0.0045453 | 7.4856 | 2022-02-09 10:24 | 2.6645e-15 | 7.4632
14700 | 1.47 | 2022-02-09 10:09 | 8.8818e-15 | 7.481 | 2022-02-09 10:24 | 8.8818e-16 | 7.4631
14800 | 1.48 | 2022-02-09 10:09 | 0.0086377 | 7.4867 | 2022-02-09 10:24 | 0.0049793 | 7.467
14900 | 1.49 | 2022-02-09 10:09 | 3.5527e-15 | 7.4939 | 2022-02-09 10:24 | 8.8818e-16 | 7.4702
15000 | 1.5 | 2022-02-09 10:09 | 0.0035294 | 7.4948 | 2022-02-09 10:24 | 0 | 7.4719
15100 | 1.51 | 2022-02-09 10:09 | 3.5527e-15 | 7.4936 | 2022-02-09 10:24 | 0 | 7.4727
15200 | 1.52 | 2022-02-09 10:09 | 3.5527e-15 | 7.4939 | 2022-02-09 10:24 | 0.004623 | 7.4679
15300 | 1.53 | 2022-02-09 10:09 | 3.5527e-15 | 7.4946 | 2022-02-09 10:24 | 1.7764e-15 | 7.4687
15400 | 1.54 | 2022-02-09 10:09 | 0.0034993 | 7.4949 | 2022-02-09 10:24 | 0 | 7.4722
15500 | 1.55 | 2022-02-09 10:09 | 3.5527e-15 | 7.4917 | 2022-02-09 10:24 | 1.7764e-15 | 7.4693
15600 | 1.56 | 2022-02-09 10:09 | 0.0049826 | 7.4956 | 2022-02-09 10:24 | 0 | 7.4727
15700 | 1.57 | 2022-02-09 10:09 | 0.0027639 | 7.4941 | 2022-02-09 10:24 | 8.8818e-16 | 7.4714
15800 | 1.58 | 2022-02-09 10:09 | 0.0049301 | 7.4856 | 2022-02-09 10:24 | 0.0041574 | 7.4755
15900 | 1.59 | 2022-02-09 10:09 | 3.5527e-15 | 7.4938 | 2022-02-09 10:24 | 0.0038766 | 7.48
16000 | 1.6 | 2022-02-09 10:09 | 0.0049301 | 7.4968 | 2022-02-09 10:24 | 0.0039629 | 7.4779
16100 | 1.61 | 2022-02-09 10:09 | 3.5527e-15 | 7.4933 | 2022-02-09 10:24 | 7.9936e-15 | 7.4825
16200 | 1.62 | 2022-02-09 10:09 | 3.5527e-15 | 7.4944 | 2022-02-09 10:25 | 0.0049373 | 7.4772
16300 | 1.63 | 2022-02-09 10:09 | 0.0049533 | 7.497 | 2022-02-09 10:25 | 7.1054e-15 | 7.4806
16400 | 1.64 | 2022-02-09 10:09 | 2.6645e-15 | 7.4949 | 2022-02-09 10:25 | 0.0049487 | 7.4767
16500 | 1.65 | 2022-02-09 10:09 | 2.6645e-15 | 7.4985 | 2022-02-09 10:25 | 0.0049085 | 7.4771
16600 | 1.66 | 2022-02-09 10:09 | 2.6645e-15 | 7.4996 | 2022-02-09 10:25 | 0.0032723 | 7.479
16700 | 1.67 | 2022-02-09 10:09 | 0.0034993 | 7.4985 | 2022-02-09 10:25 | 7.9936e-15 | 7.4792
16800 | 1.68 | 2022-02-09 10:09 | 3.5527e-15 | 7.5011 | 2022-02-09 10:25 | 0.0021059 | 7.4788
16900 | 1.69 | 2022-02-09 10:09 | 3.5527e-15 | 7.5004 | 2022-02-09 10:25 | 0.0047401 | 7.4764
17000 | 1.7 | 2022-02-09 10:10 | 0.0049487 | 7.4974 | 2022-02-09 10:25 | 8.8818e-16 | 7.4718
17100 | 1.71 | 2022-02-09 10:10 | 0.004878 | 7.4957 | 2022-02-09 10:25 | 0 | 7.4722
17200 | 1.72 | 2022-02-09 10:10 | 3.5527e-15 | 7.501 | 2022-02-09 10:25 | 0 | 7.4742
17300 | 1.73 | 2022-02-09 10:10 | 0.0014903 | 7.5036 | 2022-02-09 10:25 | 0.0045625 | 7.4752
17400 | 1.74 | 2022-02-09 10:10 | 3.5527e-15 | 7.5014 | 2022-02-09 10:25 | 0.005 | 7.4671
17500 | 1.75 | 2022-02-09 10:10 | 3.5527e-15 | 7.4989 | 2022-02-09 10:25 | 3.5527e-15 | 7.4627
17600 | 1.76 | 2022-02-09 10:10 | 2.6645e-15 | 7.4997 | 2022-02-09 10:25 | 0.0015246 | 7.4657
17700 | 1.77 | 2022-02-09 10:10 | 0.0015246 | 7.5011 | 2022-02-09 10:25 | 2.6645e-15 | 7.4597
17800 | 1.78 | 2022-02-09 10:10 | 0.0049085 | 7.4982 | 2022-02-09 10:25 | 0.0049749 | 7.4668
17900 | 1.79 | 2022-02-09 10:10 | 0.0034993 | 7.495 | 2022-02-09 10:25 | 0.0049266 | 7.4656
18000 | 1.8 | 2022-02-09 10:10 | 0.0041033 | 7.4953 | 2022-02-09 10:25 | 0 | 7.4705
18100 | 1.81 | 2022-02-09 10:10 | 0.0044307 | 7.4979 | 2022-02-09 10:25 | 1.7764e-15 | 7.4726
18200 | 1.82 | 2022-02-09 10:10 | 2.6645e-15 | 7.5022 | 2022-02-09 10:25 | 0.0025475 | 7.465
18300 | 1.83 | 2022-02-09 10:10 | 2.6645e-15 | 7.4997 | 2022-02-09 10:25 | 0.0036576 | 7.4679
18400 | 1.84 | 2022-02-09 10:10 | 0.0032723 | 7.4984 | 2022-02-09 10:25 | 1.7764e-15 | 7.4723
18500 | 1.85 | 2022-02-09 10:10 | 2.6645e-15 | 7.5005 | 2022-02-09 10:25 | 0 | 7.4702
18600 | 1.86 | 2022-02-09 10:10 | 3.5527e-15 | 7.4987 | 2022-02-09 10:26 | 0.0025754 | 7.47
18700 | 1.87 | 2022-02-09 10:10 | 0.0049608 | 7.4956 | 2022-02-09 10:26 | 8.8818e-16 | 7.4689
18800 | 1.88 | 2022-02-09 10:10 | 3.5527e-15 | 7.5003 | 2022-02-09 10:26 | 1.7764e-15 | 7.4629
18900 | 1.89 | 2022-02-09 10:10 | 3.5527e-15 | 7.5037 | 2022-02-09 10:26 | 0.0046837 | 7.4663
19000 | 1.9 | 2022-02-09 10:10 | 0.0048412 | 7.5051 | 2022-02-09 10:26 | 1.7764e-15 | 7.4714
19100 | 1.91 | 2022-02-09 10:10 | 0.004714 | 7.5075 | 2022-02-09 10:26 | 1.7764e-15 | 7.4702
19200 | 1.92 | 2022-02-09 10:10 | 0.0035294 | 7.5132 | 2022-02-09 10:26 | 1.7764e-15 | 7.4712
19300 | 1.93 | 2022-02-09 10:10 | 7.9936e-15 | 7.5094 | 2022-02-09 10:26 | 0.0045927 | 7.4662
19400 | 1.94 | 2022-02-09 10:10 | 7.9936e-15 | 7.5098 | 2022-02-09 10:26 | 1.7764e-15 | 7.4705
19500 | 1.95 | 2022-02-09 10:11 | 0.0039268 | 7.5075 | 2022-02-09 10:26 | 0.003465 | 7.4686
19600 | 1.96 | 2022-02-09 10:11 | 7.9936e-15 | 7.5095 | 2022-02-09 10:26 | 2.6645e-15 | 7.4682
19700 | 1.97 | 2022-02-09 10:11 | 0.0031737 | 7.511 | 2022-02-09 10:26 | 0.0040681 | 7.4675
19800 | 1.98 | 2022-02-09 10:11 | 0.0048692 | 7.508 | 2022-02-09 10:26 | 0.0044536 | 7.4678
19900 | 1.99 | 2022-02-09 10:11 | 0.0045625 | 7.508 | 2022-02-09 10:26 | 8.8818e-16 | 7.4737
20000 | 2 | 2022-02-09 10:11 | 0.0049773 | 7.5075 | 2022-02-09 10:26 | 0.0036917 | 7.4684
20100 | 2.01 | 2022-02-09 10:11 | 7.9936e-15 | 7.5145 | 2022-02-09 10:26 | 1.7764e-15 | 7.4738
20200 | 2.02 | 2022-02-09 10:11 | 0 | 7.5198 | 2022-02-09 10:26 | 7.9936e-15 | 7.48
20300 | 2.03 | 2022-02-09 10:11 | 0 | 7.522 | 2022-02-09 10:26 | 0.0021541 | 7.4737
20400 | 2.04 | 2022-02-09 10:11 | 0.0044854 | 7.5256 | 2022-02-09 10:26 | 0.0025206 | 7.4793
20500 | 2.05 | 2022-02-09 10:11 | 0.0042592 | 7.5261 | 2022-02-09 10:26 | 0.0036243 | 7.47
20600 | 2.06 | 2022-02-09 10:11 | 2.6645e-15 | 7.5292 | 2022-02-09 10:26 | 0.0048724 | 7.4774
20700 | 2.07 | 2022-02-09 10:11 | 0.0049937 | 7.5272 | 2022-02-09 10:26 | 8.8818e-15 | 7.4807
20800 | 2.08 | 2022-02-09 10:11 | 8.8818e-16 | 7.5208 | 2022-02-09 10:26 | 0.0035294 | 7.4791
20900 | 2.09 | 2022-02-09 10:11 | 1.7764e-15 | 7.5238 | 2022-02-09 10:26 | 0.0034993 | 7.4753
21000 | 2.1 | 2022-02-09 10:11 | 0.0049773 | 7.5166 | 2022-02-09 10:26 | 0.0021059 | 7.4785
21100 | 2.11 | 2022-02-09 10:11 | 1.7764e-15 | 7.5201 | 2022-02-09 10:27 | 0.003465 | 7.4778
21200 | 2.12 | 2022-02-09 10:11 | 1.7764e-15 | 7.5202 | 2022-02-09 10:27 | 0.0046859 | 7.4761
21300 | 2.13 | 2022-02-09 10:11 | 0.0032384 | 7.5241 | 2022-02-09 10:27 | 0.0035345 | 7.4847
21400 | 2.14 | 2022-02-09 10:11 | 0.0021541 | 7.523 | 2022-02-09 10:27 | 0.0044536 | 7.4898
21500 | 2.15 | 2022-02-09 10:11 | 0.0021541 | 7.5239 | 2022-02-09 10:27 | 7.9936e-15 | 7.4839
21600 | 2.16 | 2022-02-09 10:11 | 0.004797 | 7.5276 | 2022-02-09 10:27 | 7.9936e-15 | 7.4832
21700 | 2.17 | 2022-02-09 10:11 | 0.0035707 | 7.5278 | 2022-02-09 10:27 | 0.0045325 | 7.4884
21800 | 2.18 | 2022-02-09 10:11 | 1.7764e-15 | 7.5286 | 2022-02-09 10:27 | 0.0044854 | 7.4864
21900 | 2.19 | 2022-02-09 10:12 | 0.0015612 | 7.5294 | 2022-02-09 10:27 | 3.5527e-15 | 7.4907
22000 | 2.2 | 2022-02-09 10:12 | 2.6645e-15 | 7.5314 | 2022-02-09 10:27 | 0.0034317 | 7.4875
22100 | 2.21 | 2022-02-09 10:12 | 3.5527e-15 | 7.5313 | 2022-02-09 10:27 | 2.6645e-15 | 7.4914
22200 | 2.22 | 2022-02-09 10:12 | 0.0033072 | 7.5288 | 2022-02-09 10:27 | 2.6645e-15 | 7.4926
22300 | 2.23 | 2022-02-09 10:12 | 2.6645e-15 | 7.5302 | 2022-02-09 10:27 | 2.6645e-15 | 7.4932
22400 | 2.24 | 2022-02-09 10:12 | 0.0045499 | 7.5345 | 2022-02-09 10:27 | 0.0049986 | 7.4872
22500 | 2.25 | 2022-02-09 10:12 | 0.0034993 | 7.5344 | 2022-02-09 10:27 | 0.0045175 | 7.4871
22600 | 2.26 | 2022-02-09 10:12 | 0.0026647 | 7.5338 | 2022-02-09 10:27 | 0.0032384 | 7.4849
22700 | 2.27 | 2022-02-09 10:12 | 0.003465 | 7.5382 | 2022-02-09 10:27 | 7.9936e-15 | 7.4803
22800 | 2.28 | 2022-02-09 10:12 | 8.8818e-16 | 7.54 | 2022-02-09 10:27 | 0.003608 | 7.4879
22900 | 2.29 | 2022-02-09 10:12 | 8.8818e-16 | 7.5419 | 2022-02-09 10:27 | 2.6645e-15 | 7.5
23000 | 2.3 | 2022-02-09 10:12 | 1.7764e-15 | 7.5408 | 2022-02-09 10:27 | 0.0049085 | 7.506
23100 | 2.31 | 2022-02-09 10:12 | 1.7764e-15 | 7.541 | 2022-02-09 10:27 | 3.5527e-15 | 7.4988
23200 | 2.32 | 2022-02-09 10:12 | 1.7764e-15 | 7.5417 | 2022-02-09 10:27 | 2.6645e-15 | 7.4905
23300 | 2.33 | 2022-02-09 10:12 | 8.8818e-16 | 7.538 | 2022-02-09 10:27 | 3.5527e-15 | 7.4925
23400 | 2.34 | 2022-02-09 10:12 | 8.8818e-16 | 7.5393 | 2022-02-09 10:27 | 0.004878 | 7.488
23500 | 2.35 | 2022-02-09 10:12 | 0.0038569 | 7.5432 | 2022-02-09 10:28 | 0.0034993 | 7.4888
23600 | 2.36 | 2022-02-09 10:12 | 6.2172e-15 | 7.5507 | 2022-02-09 10:28 | 0.0026647 | 7.4918
23700 | 2.37 | 2022-02-09 10:12 | 6.2172e-15 | 7.5517 | 2022-02-09 10:28 | 2.6645e-15 | 7.4933
23800 | 2.38 | 2022-02-09 10:12 | 0.003465 | 7.554 | 2022-02-09 10:28 | 0.0048879 | 7.496
23900 | 2.39 | 2022-02-09 10:12 | 6.2172e-15 | 7.5505 | 2022-02-09 10:28 | 2.6645e-15 | 7.5005
24000 | 2.4 | 2022-02-09 10:12 | 5.3291e-15 | 7.5484 | 2022-02-09 10:28 | 7.9936e-15 | 7.5082
24100 | 2.41 | 2022-02-09 10:12 | 0.0034993 | 7.5492 | 2022-02-09 10:28 | 0.0037627 | 7.5088
24200 | 2.42 | 2022-02-09 10:12 | 5.3291e-15 | 7.5522 | 2022-02-09 10:28 | 0.0045826 | 7.5059
24300 | 2.43 | 2022-02-09 10:12 | 8.8818e-16 | 7.5583 | 2022-02-09 10:28 | 2.6645e-15 | 7.5013
24400 | 2.44 | 2022-02-09 10:13 | 6.2172e-15 | 7.5713 | 2022-02-09 10:28 | 3.5527e-15 | 7.501
24500 | 2.45 | 2022-02-09 10:13 | 0.0047697 | 7.5784 | 2022-02-09 10:28 | 3.5527e-15 | 7.5015
24600 | 2.46 | 2022-02-09 10:13 | 0 | 7.5795 | 2022-02-09 10:28 | 3.5527e-15 | 7.5028
24700 | 2.47 | 2022-02-09 10:13 | 0.0015071 | 7.569 | 2022-02-09 10:28 | 2.6645e-15 | 7.5025
24800 | 2.48 | 2022-02-09 10:13 | 0.0049661 | 7.5671 | 2022-02-09 10:28 | 0.004623 | 7.4942
24900 | 2.49 | 2022-02-09 10:13 | 0.0043632 | 7.5642 | 2022-02-09 10:28 | 0.0049661 | 7.4966
25000 | 2.5 | 2022-02-09 10:13 | 8.8818e-16 | 7.5641 | 2022-02-09 10:28 | 2.6645e-15 | 7.4946
25100 | 2.51 | 2022-02-09 10:13 | 6.2172e-15 | 7.5699 | 2022-02-09 10:28 | 0.0049773 | 7.4966
25200 | 2.52 | 2022-02-09 10:13 | 6.2172e-15 | 7.5699 | 2022-02-09 10:28 | 3.5527e-15 | 7.5015
25300 | 2.53 | 2022-02-09 10:13 | 6.2172e-15 | 7.5685 | 2022-02-09 10:28 | 3.5527e-15 | 7.5023
25400 | 2.54 | 2022-02-09 10:13 | 0.004742 | 7.5656 | 2022-02-09 10:28 | 0.0049167 | 7.4952
25500 | 2.55 | 2022-02-09 10:13 | 8.8818e-16 | 7.5627 | 2022-02-09 10:28 | 0.005 | 7.4974
25600 | 2.56 | 2022-02-09 10:13 | 0.003465 | 7.5546 | 2022-02-09 10:28 | 0.0044854 | 7.4956
25700 | 2.57 | 2022-02-09 10:13 | 8.8818e-16 | 7.5642 | 2022-02-09 10:28 | 0.0032384 | 7.4999
25800 | 2.58 | 2022-02-09 10:13 | 0.0049931 | 7.5669 | 2022-02-09 10:28 | 7.9936e-15 | 7.5116
25900 | 2.59 | 2022-02-09 10:13 | 1.7764e-15 | 7.5812 | 2022-02-09 10:29 | 7.9936e-15 | 7.5105
26000 | 2.6 | 2022-02-09 10:13 | 8.8818e-16 | 7.584 | 2022-02-09 10:29 | 7.9936e-15 | 7.513
26100 | 2.61 | 2022-02-09 10:13 | 0.0042592 | 7.5762 | 2022-02-09 10:29 | 0.0049627 | 7.5167
26200 | 2.62 | 2022-02-09 10:13 | 0.0039268 | 7.568 | 2022-02-09 10:29 | 7.9936e-15 | 7.5146
26300 | 2.63 | 2022-02-09 10:13 | 8.8818e-16 | 7.563 | 2022-02-09 10:29 | 0.0034317 | 7.5149
26400 | 2.64 | 2022-02-09 10:13 | 0.0034993 | 7.5585 | 2022-02-09 10:29 | 7.9936e-15 | 7.5144
26500 | 2.65 | 2022-02-09 10:13 | 0.004623 | 7.5672 | 2022-02-09 10:29 | 0.0043665 | 7.5156
26600 | 2.66 | 2022-02-09 10:13 | 6.2172e-15 | 7.5718 | 2022-02-09 10:29 | 7.9936e-15 | 7.5142
26700 | 2.67 | 2022-02-09 10:13 | 0.0036464 | 7.5683 | 2022-02-09 10:29 | 1.7764e-15 | 7.5194
26800 | 2.68 | 2022-02-09 10:14 | 0.0039268 | 7.5682 | 2022-02-09 10:29 | 2.6645e-15 | 7.5222
26900 | 2.69 | 2022-02-09 10:14 | 6.2172e-15 | 7.5688 | 2022-02-09 10:29 | 1.7764e-15 | 7.5245
27000 | 2.7 | 2022-02-09 10:14 | 8.8818e-16 | 7.5645 | 2022-02-09 10:29 | 0.004714 | 7.5271
27100 | 2.71 | 2022-02-09 10:14 | 0.0034317 | 7.5651 | 2022-02-09 10:29 | 2.6645e-15 | 7.5311
27200 | 2.72 | 2022-02-09 10:14 | 0.0045453 | 7.5599 | 2022-02-09 10:29 | 1.7764e-15 | 7.5333
27300 | 2.73 | 2022-02-09 10:14 | 1.7764e-15 | 7.5589 | 2022-02-09 10:29 | 1.7764e-15 | 7.5434
27400 | 2.74 | 2022-02-09 10:14 | 1.7764e-15 | 7.561 | 2022-02-09 10:29 | 1.7764e-15 | 7.5396
27500 | 2.75 | 2022-02-09 10:14 | 0.0034993 | 7.565 | 2022-02-09 10:29 | 0.0045499 | 7.5363
27600 | 2.76 | 2022-02-09 10:14 | 0.0035294 | 7.5802 | 2022-02-09 10:29 | 0.0034993 | 7.5345
27700 | 2.77 | 2022-02-09 10:14 | 8.8818e-16 | 7.5818 | 2022-02-09 10:29 | 8.8818e-16 | 7.5401
27800 | 2.78 | 2022-02-09 10:14 | 0.0048412 | 7.5764 | 2022-02-09 10:29 | 1.7764e-15 | 7.5417
27900 | 2.79 | 2022-02-09 10:14 | 0.0038914 | 7.5756 | 2022-02-09 10:29 | 1.7764e-15 | 7.5445
28000 | 2.8 | 2022-02-09 10:14 | 6.2172e-15 | 7.5745 | 2022-02-09 10:29 | 8.8818e-16 | 7.5422
28100 | 2.81 | 2022-02-09 10:14 | 0.003465 | 7.5753 | 2022-02-09 10:29 | 0.003465 | 7.5334
28200 | 2.82 | 2022-02-09 10:14 | 0.0060772 | 7.5801 | 2022-02-09 10:29 | 3.5527e-15 | 7.5308
28300 | 2.83 | 2022-02-09 10:14 | 0.0043632 | 7.6101 | 2022-02-09 10:30 | 0.0049866 | 7.5274
28400 | 2.84 | 2022-02-09 10:14 | 0.0035707 | 7.6178 | 2022-02-09 10:30 | 3.5527e-15 | 7.5282
28500 | 2.85 | 2022-02-09 10:14 | 0 | 7.6237 | 2022-02-09 10:30 | 0.0015246 | 7.53
28600 | 2.86 | 2022-02-09 10:14 | 4.4409e-15 | 7.6333 | 2022-02-09 10:30 | 3.5527e-15 | 7.5309
28700 | 2.87 | 2022-02-09 10:14 | 0.0044651 | 7.6271 | 2022-02-09 10:30 | 0.0034993 | 7.5294
28800 | 2.88 | 2022-02-09 10:14 | 0.0046859 | 7.6183 | 2022-02-09 10:30 | 2.6645e-15 | 7.5399
28900 | 2.89 | 2022-02-09 10:14 | 4.4409e-15 | 7.6294 | 2022-02-09 10:30 | 5.3291e-15 | 7.5518
29000 | 2.9 | 2022-02-09 10:14 | 0.0049661 | 7.6265 | 2022-02-09 10:30 | 5.3291e-15 | 7.5522
29100 | 2.91 | 2022-02-09 10:14 | 0 | 7.6244 | 2022-02-09 10:30 | 0.0033993 | 7.5477
29200 | 2.92 | 2022-02-09 10:14 | 0 | 7.6228 | 2022-02-09 10:30 | 6.2172e-15 | 7.548
29300 | 2.93 | 2022-02-09 10:15 | 0.0025475 | 7.6287 | 2022-02-09 10:30 | 6.2172e-15 | 7.5495
29400 | 2.94 | 2022-02-09 10:15 | 0.0045625 | 7.6177 | 2022-02-09 10:30 | 0.0034993 | 7.5448
29500 | 2.95 | 2022-02-09 10:15 | 4.4409e-15 | 7.6117 | 2022-02-09 10:30 | 0.004714 | 7.5374
29600 | 2.96 | 2022-02-09 10:15 | 0.0049507 | 7.6307 | 2022-02-09 10:30 | 0.0015246 | 7.5332
29700 | 2.97 | 2022-02-09 10:15 | 6.2172e-15 | 7.6521 | 2022-02-09 10:30 | 0.0034993 | 7.5245
29800 | 2.98 | 2022-02-09 10:15 | 5.3291e-15 | 7.6535 | 2022-02-09 10:30 | 0.0026647 | 7.5292
29900 | 2.99 | 2022-02-09 10:15 | 0.0033072 | 7.6549 | 2022-02-09 10:30 | 0.0049627 | 7.5365
30000 | 3 | 2022-02-09 10:15 | 0.0042246 | 7.665 | 2022-02-09 10:30 | 0.0038766 | 7.5349
30100 | 3.01 | 2022-02-09 10:15 | 6.2172e-15 | 7.6745 | 2022-02-09 10:30 | 1.7764e-15 | 7.5331
30200 | 3.02 | 2022-02-09 10:15 | 0.003608 | 7.6877 | 2022-02-09 10:30 | 0.0039268 | 7.5374
30300 | 3.03 | 2022-02-09 10:15 | 5.3291e-15 | 7.6726 | 2022-02-09 10:30 | 8.8818e-16 | 7.5427
30400 | 3.04 | 2022-02-09 10:15 | 0.0042514 | 7.6459 | 2022-02-09 10:30 | 0.0044307 | 7.5479
30500 | 3.05 | 2022-02-09 10:15 | 0.0046483 | 7.6347 | 2022-02-09 10:30 | 5.3291e-15 | 7.5507
30600 | 3.06 | 2022-02-09 10:15 | 4.4409e-15 | 7.6139 | 2022-02-09 10:30 | 6.2172e-15 | 7.5508
30700 | 3.07 | 2022-02-09 10:15 | 0.0047441 | 7.6056 | 2022-02-09 10:30 | 0.0015071 | 7.5611
30800 | 3.08 | 2022-02-09 10:15 | 4.4409e-15 | 7.6144 | 2022-02-09 10:31 | 0.0015071 | 7.5698
30900 | 3.09 | 2022-02-09 10:15 | 0.0034317 | 7.6086 | 2022-02-09 10:31 | 6.2172e-15 | 7.5713
31000 | 3.1 | 2022-02-09 10:15 | 0 | 7.621 | 2022-02-09 10:31 | 6.2172e-15 | 7.5698
31100 | 3.11 | 2022-02-09 10:15 | 4.4409e-15 | 7.6286 | 2022-02-09 10:31 | 5.3291e-15 | 7.5701
31200 | 3.12 | 2022-02-09 10:15 | 0 | 7.6242 | 2022-02-09 10:31 | 0.0032056 | 7.5625
31300 | 3.13 | 2022-02-09 10:15 | 0.0046859 | 7.6166 | 2022-02-09 10:31 | 5.3291e-15 | 7.5523
31400 | 3.14 | 2022-02-09 10:15 | 0.0043632 | 7.6066 | 2022-02-09 10:31 | 5.3291e-15 | 7.5503
31500 | 3.15 | 2022-02-09 10:15 | 0.0045499 | 7.6054 | 2022-02-09 10:31 | 0.0021059 | 7.5512
31600 | 3.16 | 2022-02-09 10:15 | 0.0042943 | 7.617 | 2022-02-09 10:31 | 8.8818e-16 | 7.5593
31700 | 3.17 | 2022-02-09 10:16 | 0.0045927 | 7.634 | 2022-02-09 10:31 | 8.8818e-16 | 7.5601
31800 | 3.18 | 2022-02-09 10:16 | 0.0049533 | 7.646 | 2022-02-09 10:31 | 6.2172e-15 | 7.5517
31900 | 3.19 | 2022-02-09 10:16 | 0.0049533 | 7.6573 | 2022-02-09 10:31 | 0.0029672 | 7.5481
32000 | 3.2 | 2022-02-09 10:16 | 0.0039268 | 7.6494 | 2022-02-09 10:31 | 0.0015246 | 7.5451
32100 | 3.21 | 2022-02-09 10:16 | 1.7764e-15 | 7.6423 | 2022-02-09 10:31 | 0.0049487 | 7.5458
32200 | 3.22 | 2022-02-09 10:16 | 0.0049749 | 7.6364 | 2022-02-09 10:31 | 0.0034993 | 7.5477
32300 | 3.23 | 2022-02-09 10:16 | 0 | 7.6216 | 2022-02-09 10:31 | 2.6645e-15 | 7.5417
32400 | 3.24 | 2022-02-09 10:16 | 4.4409e-15 | 7.6118 | 2022-02-09 10:31 | 1.7764e-15 | 7.5422
32500 | 3.25 | 2022-02-09 10:16 | 0.0034993 | 7.6152 | 2022-02-09 10:31 | 0.0037997 | 7.5457
32600 | 3.26 | 2022-02-09 10:16 | 0.0032384 | 7.6259 | 2022-02-09 10:31 | 0.0049749 | 7.5465
32700 | 3.27 | 2022-02-09 10:16 | 0.0015071 | 7.6714 | 2022-02-09 10:31 | 0.0049587 | 7.5475
32800 | 3.28 | 2022-02-09 10:16 | 6.2172e-15 | 7.6926 | 2022-02-09 10:31 | 6.2172e-15 | 7.5521
32900 | 3.29 | 2022-02-09 10:16 | 1.7764e-15 | 7.683 | 2022-02-09 10:31 | 5.3291e-15 | 7.5532
33000 | 3.3 | 2022-02-09 10:16 | 0.0041166 | 7.6591 | 2022-02-09 10:31 | 5.3291e-15 | 7.5536
33100 | 3.31 | 2022-02-09 10:16 | 0.0015246 | 7.6407 | 2022-02-09 10:32 | 6.2172e-15 | 7.5515
33200 | 3.32 | 2022-02-09 10:16 | 0.0049627 | 7.6265 | 2022-02-09 10:32 | 8.8818e-16 | 7.5409
33300 | 3.33 | 2022-02-09 10:16 | 0.0042246 | 7.6379 | 2022-02-09 10:32 | 8.8818e-16 | 7.5424
33400 | 3.34 | 2022-02-09 10:16 | 0.0046916 | 7.6602 | 2022-02-09 10:32 | 5.3291e-15 | 7.551
33500 | 3.35 | 2022-02-09 10:16 | 0.0032056 | 7.6745 | 2022-02-09 10:32 | 1.7764e-15 | 7.5786
33600 | 3.36 | 2022-02-09 10:16 | 0.0045927 | 7.6652 | 2022-02-09 10:32 | 1.7764e-15 | 7.5807
33700 | 3.37 | 2022-02-09 10:16 | 1.7764e-15 | 7.659 | 2022-02-09 10:32 | 0.0045927 | 7.5685
33800 | 3.38 | 2022-02-09 10:16 | 0.0033072 | 7.6719 | 2022-02-09 10:32 | 0.0014903 | 7.5621
33900 | 3.39 | 2022-02-09 10:16 | 0.0039268 | 7.6785 | 2022-02-09 10:32 | 0.0036917 | 7.5557
34000 | 3.4 | 2022-02-09 10:16 | 1.7764e-15 | 7.6606 | 2022-02-09 10:32 | 0.0032384 | 7.5548
34100 | 3.41 | 2022-02-09 10:16 | 2.6645e-15 | 7.6594 | 2022-02-09 10:32 | 0.0015071 | 7.5499
34200 | 3.42 | 2022-02-09 10:17 | 4.4409e-15 | 7.6622 | 2022-02-09 10:32 | 0.0045499 | 7.548
34300 | 3.43 | 2022-02-09 10:17 | 0.0015071 | 7.6519 | 2022-02-09 10:32 | 1.7764e-15 | 7.5412
34400 | 3.44 | 2022-02-09 10:17 | 0.003465 | 7.6559 | 2022-02-09 10:32 | 3.5527e-15 | 7.5336
34500 | 3.45 | 2022-02-09 10:17 | 2.6645e-15 | 7.6439 | 2022-02-09 10:32 | 8.8818e-16 | 7.5381
34600 | 3.46 | 2022-02-09 10:17 | 5.3291e-15 | 7.6282 | 2022-02-09 10:32 | 0.0048336 | 7.5575
34700 | 3.47 | 2022-02-09 10:17 | 0 | 7.6229 | 2022-02-09 10:32 | 0.0035345 | 7.6216
34800 | 3.48 | 2022-02-09 10:17 | 0.0049541 | 7.6473 | 2022-02-09 10:32 | 0.0045826 | 7.6348
34900 | 3.49 | 2022-02-09 10:17 | 0.004 | 7.6892 | 2022-02-09 10:32 | 4.4409e-15 | 7.6297
35000 | 3.5 | 2022-02-09 10:17 | 1.7764e-15 | 7.7149 | 2022-02-09 10:32 | 0.0034993 | 7.6234
35100 | 3.51 | 2022-02-09 10:17 | 2.6645e-15 | 7.713 | 2022-02-09 10:32 | 0.0049533 | 7.6261
35200 | 3.52 | 2022-02-09 10:17 | 0.0049793 | 7.6972 | 2022-02-09 10:32 | 0 | 7.6213
35300 | 3.53 | 2022-02-09 10:17 | 0.0045927 | 7.7066 | 2022-02-09 10:32 | 0.0044854 | 7.6257
35400 | 3.54 | 2022-02-09 10:17 | 7.9936e-15 | 7.7342 | 2022-02-09 10:32 | 0 | 7.624
35500 | 3.55 | 2022-02-09 10:17 | 7.9936e-15 | 7.7308 | 2022-02-09 10:32 | 8.8818e-16 | 7.6016
35600 | 3.56 | 2022-02-09 10:17 | 0.0049793 | 7.7275 | 2022-02-09 10:33 | 8.8818e-16 | 7.6004
35700 | 3.57 | 2022-02-09 10:17 | 7.9936e-15 | 7.7319 | 2022-02-09 10:33 | 0.0034993 | 7.5798
35800 | 3.58 | 2022-02-09 10:17 | 0.0034317 | 7.7455 | 2022-02-09 10:33 | 6.2172e-15 | 7.5731
35900 | 3.59 | 2022-02-09 10:17 | 0.0049333 | 7.7362 | 2022-02-09 10:33 | 0.0049773 | 7.5967
36000 | 3.6 | 2022-02-09 10:17 | 0.0032056 | 7.738 | 2022-02-09 10:33 | 4.4409e-15 | 7.6323
36100 | 3.61 | 2022-02-09 10:17 | 0.0036576 | 7.7288 | 2022-02-09 10:33 | 0.0048562 | 7.6263
36200 | 3.62 | 2022-02-09 10:17 | 2.6645e-15 | 7.74 | 2022-02-09 10:33 | 0.0043967 | 7.6249
36300 | 3.63 | 2022-02-09 10:17 | 3.5527e-15 | 7.7449 | 2022-02-09 10:33 | 0 | 7.6229
36400 | 3.64 | 2022-02-09 10:17 | 2.6645e-15 | 7.7406 | 2022-02-09 10:33 | 0.0041033 | 7.6294
36500 | 3.65 | 2022-02-09 10:17 | 0.0040681 | 7.7345 | 2022-02-09 10:33 | 0.0073394 | 7.6746
36600 | 3.66 | 2022-02-09 10:18 | 0.004797 | 7.7644 | 2022-02-09 10:33 | 0.0035707 | 7.7176
36700 | 3.67 | 2022-02-09 10:18 | 0 | 7.7932 | 2022-02-09 10:33 | 2.6645e-15 | 7.7405
36800 | 3.68 | 2022-02-09 10:18 | 0.003465 | 7.7804 | 2022-02-09 10:33 | 0.004623 | 7.7266
36900 | 3.69 | 2022-02-09 10:18 | 7.9936e-15 | 7.7591 | 2022-02-09 10:33 | 0.0021296 | 7.7045
37000 | 3.7 | 2022-02-09 10:18 | 0.0032723 | 7.7387 | 2022-02-09 10:33 | 6.2172e-15 | 7.6892
37100 | 3.71 | 2022-02-09 10:18 | 7.9936e-15 | 7.734 | 2022-02-09 10:33 | 5.3291e-15 | 7.6895
37200 | 3.72 | 2022-02-09 10:18 | 0.003465 | 7.7378 | 2022-02-09 10:33 | 3.5527e-15 | 7.7117
37300 | 3.73 | 2022-02-09 10:18 | 0.0026042 | 7.7333 | 2022-02-09 10:33 | 0.0039268 | 7.703
37400 | 3.74 | 2022-02-09 10:18 | 0.0015426 | 7.7436 | 2022-02-09 10:33 | 0.0085401 | 7.7313
37500 | 3.75 | 2022-02-09 10:18 | 0.0055911 | 7.7845 | 2022-02-09 10:33 | 0.0015426 | 7.7721
37600 | 3.76 | 2022-02-09 10:18 | 0.0048105 | 7.7974 | 2022-02-09 10:33 | 0.0046859 | 7.796
37700 | 3.77 | 2022-02-09 10:18 | 0.0045707 | 7.8063 | 2022-02-09 10:33 | 8.8818e-16 | 7.7736
37800 | 3.78 | 2022-02-09 10:18 | 1.7764e-15 | 7.81 | 2022-02-09 10:33 | 0.0049188 | 7.7472
37900 | 3.79 | 2022-02-09 10:18 | 0 | 7.7914 | 2022-02-09 10:33 | 0.0039166 | 7.7397
38000 | 3.8 | 2022-02-09 10:18 | 0.0062497 | 7.7879 | 2022-02-09 10:34 | 2.6645e-15 | 7.7405

## CAL6
Calibration ID | Time (YYYY-MM-DD hh:mm:ss) | Time (YYYY-MM-DD hh:mm:ss) | Sensor | Calibrated Point | Concentration | Signal | Slope | R2 | Intercept
1 | 2022-02-09 09:29 | 44601.3952 | Sensor 3 - pH | 1 | 4 | 334.5269 | -56.4401 | 0.9991 | 557.3469
1 | 2022-02-09 09:34 | 44601.3988 | Sensor 3 - pH | 2 | 7 | 156.3858 | -56.4401 | 0.9991 | 557.3469
1 | 2022-02-09 09:38 | 44601.4016 | Sensor 3 - pH | 3 | 10 | -4.1135 | -56.4401 | 0.9991 | 557.3469
2 | 2022-02-10 09:42 | 44602.4041 | Sensor 3 - pH | 1 | 4 | 317.2137 | -52.1526 | 0.99981 | 524.5851
2 | 2022-02-10 09:59 | 44602.416 | Sensor 3 - pH | 2 | 7 | 157.039 | -52.1526 | 0.99981 | 524.5851
2 | 2022-02-10 10:11 | 44602.4246 | Sensor 3 - pH | 3 | 10 | 4.2982 | -52.1526 | 0.99981 | 524.5851
| 2022-02-10 |  |  |  | 8.223 | 95 | -52.1526 |  | 523.8507

## A.4.1
Profile name | Depth (um) | Depth uncorrected (um) | X (um) | Y (um) | Date | Time (YYYY-MM-DD hh:mm:ss) | Time (ms) | Raw, Sensor 3 - pH (MilliVolt) | Sensor 3 - pH (pH unit) | Std. dev, (pH unit)Sensor 3 - pH | pH calibrated with TRIS
Profile A.4.1 | 6000 | 0 | 0 | 0 | 44602.4448 | 44602.4448 | 0 | 128.0512 | 7.6021 | 0.0040612 | 7.5893
Profile A.4.1 | 6100 | 100 | 0 | 0 | 44602.4448 | 44602.4448 | 0 | 127.8945 | 7.605 | 0.0057735 | 7.5923
Profile A.4.1 | 6200 | 200 | 0 | 0 | 44602.4449 | 44602.4449 | 0 | 126.4498 | 7.635 | 0.023717 | 7.62
Profile A.4.1 | 6300 | 300 | 0 | 0 | 44602.4449 | 44602.4449 | 0 | 112.9253 | 7.8944 | 0.088786 | 7.8793
Profile A.4.1 | 6400 | 400 | 0 | 0 | 44602.4449 | 44602.4449 | 0 | 129.8154 | 7.57 | 6.2172e-15 | 7.5554
Profile A.4.1 | 6500 | 500 | 0 | 0 | 44602.4449 | 44602.4449 | 0 | 131.7096 | 7.5339 | 0.072978 | 7.5191
Profile A.4.1 | 6600 | 600 | 0 | 0 | 44602.445 | 44602.445 | 0 | 131.6257 | 7.5348 | 0.022545 | 7.5207
Profile A.4.1 | 6700 | 700 | 0 | 0 | 44602.445 | 44602.445 | 0 | 128.6986 | 7.589 | 0.0030548 | 7.5768
Profile A.4.1 | 6800 | 800 | 0 | 0 | 44602.445 | 44602.445 | 0 | 125.8352 | 7.6465 | 0.095601 | 7.6317
Profile A.4.1 | 6900 | 900 | 0 | 0 | 44602.4451 | 44602.4451 | 0 | 119.1799 | 7.7731 | 0.053625 | 7.7594
Profile A.4.1 | 7000 | 1000 | 0 | 0 | 44602.4451 | 44602.4451 | 0 | 122.9958 | 7.701 | 0.013739 | 7.6862
Profile A.4.1 | 7100 | 1100 | 0 | 0 | 44602.4451 | 44602.4451 | 0 | 129.3695 | 7.5788 | 0.0038506 | 7.564
Profile A.4.1 | 7200 | 1200 | 0 | 0 | 44602.4451 | 44602.4451 | 0 | 130.2745 | 7.5615 | 0.0035294 | 7.5466
Profile A.4.1 | 7300 | 1300 | 0 | 0 | 44602.4452 | 44602.4452 | 0 | 145.1267 | 7.278 | 0.12219 | 7.2618
Profile A.4.1 | 7400 | 1400 | 0 | 0 | 44602.4452 | 44602.4452 | 0 | 128.3052 | 7.5971 | 0.011719 | 7.5844
Profile A.4.1 | 7500 | 1500 | 0 | 0 | 44602.4452 | 44602.4452 | 0 | 129.8139 | 7.569 | 0.0068434 | 7.5555
Profile A.4.1 | 7600 | 1600 | 0 | 0 | 44602.4452 | 44602.4452 | 0 | 129.3408 | 7.5792 | 0.002738 | 7.5645
Profile A.4.1 | 7700 | 1700 | 0 | 0 | 44602.4453 | 44602.4453 | 0 | 129.2583 | 7.58 | 8.8818e-16 | 7.5661
Profile A.4.1 | 7800 | 1800 | 0 | 0 | 44602.4453 | 44602.4453 | 0 | 129.5334 | 7.5756 | 0.011709 | 7.5608
Profile A.4.1 | 7900 | 1900 | 0 | 0 | 44602.4453 | 44602.4453 | 0 | 129.9102 | 7.57 | 6.2172e-15 | 7.5536
Profile A.4.1 | 8000 | 2000 | 0 | 0 | 44602.4454 | 44602.4454 | 0 | 129.8253 | 7.57 | 6.2172e-15 | 7.5552
Profile A.4.1 | 8100 | 2100 | 0 | 0 | 44602.4454 | 44602.4454 | 0 | 129.9042 | 7.57 | 6.2172e-15 | 7.5537
Profile A.4.1 | 8200 | 2200 | 0 | 0 | 44602.4454 | 44602.4454 | 0 | 129.9099 | 7.57 | 6.2172e-15 | 7.5536
Profile A.4.1 | 8300 | 2300 | 0 | 0 | 44602.4454 | 44602.4454 | 0 | 129.9837 | 7.5645 | 0.0049773 | 7.5522
Profile A.4.1 | 8400 | 2400 | 0 | 0 | 44602.4455 | 44602.4455 | 0 | 130.0516 | 7.5627 | 0.004441 | 7.5509
Profile A.4.1 | 8500 | 2500 | 0 | 0 | 44602.4455 | 44602.4455 | 0 | 130.4559 | 7.56 | 8.8818e-16 | 7.5432
Profile A.4.1 | 8600 | 2600 | 0 | 0 | 44602.4455 | 44602.4455 | 0 | 130.3996 | 7.56 | 1.7764e-15 | 7.5442
Profile A.4.1 | 8700 | 2700 | 0 | 0 | 44602.4456 | 44602.4456 | 0 | 130.1975 | 7.5627 | 0.0044307 | 7.5481
Profile A.4.1 | 8800 | 2800 | 0 | 0 | 44602.4456 | 44602.4456 | 0 | 130.3621 | 7.5598 | 0.0015246 | 7.5449
Profile A.4.1 | 8900 | 2900 | 0 | 0 | 44602.4456 | 44602.4456 | 0 | 130.3061 | 7.56 | 1.7764e-15 | 7.546
Profile A.4.1 | 9000 | 3000 | 0 | 0 | 44602.4456 | 44602.4456 | 0 | 130.3958 | 7.5591 | 0.0029047 | 7.5443
Profile A.4.1 | 9100 | 3100 | 0 | 0 | 44602.4457 | 44602.4457 | 0 | 130.4102 | 7.56 | 1.7764e-15 | 7.544
Profile A.4.1 | 9200 | 3200 | 0 | 0 | 44602.4457 | 44602.4457 | 0 | 130.3862 | 7.56 | 1.7764e-15 | 7.5445
Profile A.4.1 | 9300 | 3300 | 0 | 0 | 44602.4457 | 44602.4457 | 0 | 130.3766 | 7.56 | 1.7764e-15 | 7.5447
Profile A.4.1 | 9400 | 3400 | 0 | 0 | 44602.4458 | 44602.4458 | 0 | 130.4704 | 7.56 | 1.7764e-15 | 7.5429
Profile A.4.1 | 9500 | 3500 | 0 | 0 | 44602.4458 | 44602.4458 | 0 | 130.6535 | 7.5525 | 0.0043301 | 7.5394
Profile A.4.1 | 9600 | 3600 | 0 | 0 | 44602.4458 | 44602.4458 | 0 | 130.706 | 7.55 | 6.2172e-15 | 7.5384
Profile A.4.1 | 9700 | 3700 | 0 | 0 | 44602.4458 | 44602.4458 | 0 | 130.7825 | 7.55 | 6.2172e-15 | 7.5369
Profile A.4.1 | 9800 | 3800 | 0 | 0 | 44602.4459 | 44602.4459 | 0 | 130.9191 | 7.55 | 6.2172e-15 | 7.5343
Profile A.4.1 | 9900 | 3900 | 0 | 0 | 44602.4459 | 44602.4459 | 0 | 130.8915 | 7.5498 | 0.0015246 | 7.5348
Profile A.4.1 | 10000 | 4000 | 0 | 0 | 44602.4459 | 44602.4459 | 0 | 131.3095 | 7.54 | 1.7764e-15 | 7.5268
Profile A.4.1 | 10100 | 4100 | 0 | 0 | 44602.4459 | 44602.4459 | 0 | 131.3995 | 7.54 | 1.7764e-15 | 7.5251
Profile A.4.1 | 10200 | 4200 | 0 | 0 | 44602.446 | 44602.446 | 0 | 131.7421 | 7.5316 | 0.0036576 | 7.5185
Profile A.4.1 | 10300 | 4300 | 0 | 0 | 44602.446 | 44602.446 | 0 | 132.0161 | 7.5277 | 0.0041907 | 7.5132
Profile A.4.1 | 10400 | 4400 | 0 | 0 | 44602.446 | 44602.446 | 0 | 132.0697 | 7.5272 | 0.0044854 | 7.5122
Profile A.4.1 | 10500 | 4500 | 0 | 0 | 44602.4461 | 44602.4461 | 0 | 132.1325 | 7.5245 | 0.0049793 | 7.511
Profile A.4.1 | 10600 | 4600 | 0 | 0 | 44602.4461 | 44602.4461 | 0 | 132.2138 | 7.5214 | 0.0034317 | 7.5094
Profile A.4.1 | 10700 | 4700 | 0 | 0 | 44602.4461 | 44602.4461 | 0 | 132.239 | 7.52 | 8.8818e-16 | 7.509
Profile A.4.1 | 10800 | 4800 | 0 | 0 | 44602.4461 | 44602.4461 | 0 | 132.5258 | 7.5185 | 0.0035345 | 7.5035
Profile A.4.1 | 10900 | 4900 | 0 | 0 | 44602.4462 | 44602.4462 | 0 | 132.6393 | 7.5153 | 0.0049878 | 7.5013
Profile A.4.1 | 11000 | 5000 | 0 | 0 | 44602.4462 | 44602.4462 | 0 | 132.7538 | 7.5114 | 0.0034993 | 7.4991
Profile A.4.1 | 11100 | 5100 | 0 | 0 | 44602.4462 | 44602.4462 | 0 | 132.8151 | 7.5126 | 0.0043967 | 7.4979
Profile A.4.1 | 11200 | 5200 | 0 | 0 | 44602.4463 | 44602.4463 | 0 | 133.3243 | 7.5 | 0 | 7.4882
Profile A.4.1 | 11300 | 5300 | 0 | 0 | 44602.4463 | 44602.4463 | 0 | 133.403 | 7.5 | 0 | 7.4866
Profile A.4.1 | 11400 | 5400 | 0 | 0 | 44602.4463 | 44602.4463 | 0 | 133.6684 | 7.4952 | 0.0049948 | 7.4816
Profile A.4.1 | 11500 | 5500 | 0 | 0 | 44602.4464 | 44602.4464 | 0 | 133.922 | 7.49 | 3.5527e-15 | 7.4767
Profile A.4.1 | 11600 | 5600 | 0 | 0 | 44602.4464 | 44602.4464 | 0 | 134.1749 | 7.4882 | 0.0038569 | 7.4718
Profile A.4.1 | 11700 | 5700 | 0 | 0 | 44602.4464 | 44602.4464 | 0 | 134.3539 | 7.48 | 8.8818e-16 | 7.4684
Profile A.4.1 | 11800 | 5800 | 0 | 0 | 44602.4464 | 44602.4464 | 0 | 134.4557 | 7.48 | 8.8818e-16 | 7.4665
Profile A.4.1 | 11900 | 5900 | 0 | 0 | 44602.4465 | 44602.4465 | 0 | 134.8358 | 7.47 | 5.3291e-15 | 7.4592
Profile A.4.1 | 12000 | 6000 | 0 | 0 | 44602.4465 | 44602.4465 | 0 | 134.7491 | 7.4747 | 0.0049878 | 7.4608
Profile A.4.1 | 12100 | 6100 | 0 | 0 | 44602.4465 | 44602.4465 | 0 | 135.1169 | 7.47 | 6.2172e-15 | 7.4538
Profile A.4.1 | 12200 | 6200 | 0 | 0 | 44602.4466 | 44602.4466 | 0 | 134.9935 | 7.4702 | 0.0014903 | 7.4561
Profile A.4.1 | 12300 | 6300 | 0 | 0 | 44602.4466 | 44602.4466 | 0 | 135.0426 | 7.47 | 6.2172e-15 | 7.4552
Profile A.4.1 | 12400 | 6400 | 0 | 0 | 44602.4466 | 44602.4466 | 0 | 135.4258 | 7.46 | 1.7764e-15 | 7.4479
Profile A.4.1 | 12500 | 6500 | 0 | 0 | 44602.4466 | 44602.4466 | 0 | 135.5768 | 7.46 | 1.7764e-15 | 7.445
Profile A.4.1 | 12600 | 6600 | 0 | 0 | 44602.4467 | 44602.4467 | 0 | 133.3981 | 7.4993 | 0.034798 | 7.4867
Profile A.4.1 | 12700 | 6700 | 0 | 0 | 44602.4467 | 44602.4467 | 0 | 134.856 | 7.4739 | 0.0048692 | 7.4588
Profile A.4.1 | 12800 | 6800 | 0 | 0 | 44602.4467 | 44602.4467 | 0 | 136.043 | 7.4511 | 0.0031737 | 7.436
Profile A.4.1 | 12900 | 6900 | 0 | 0 | 44602.4467 | 44602.4467 | 0 | 136.031 | 7.45 | 6.2172e-15 | 7.4363
Profile A.4.1 | 13000 | 7000 | 0 | 0 | 44602.4468 | 44602.4468 | 0 | 136.2233 | 7.4474 | 0.0043632 | 7.4326
Profile A.4.1 | 13100 | 7100 | 0 | 0 | 44602.4468 | 44602.4468 | 0 | 136.1328 | 7.45 | 6.2172e-15 | 7.4343
Profile A.4.1 | 13200 | 7200 | 0 | 0 | 44602.4468 | 44602.4468 | 0 | 136.3837 | 7.4427 | 0.0044536 | 7.4295
Profile A.4.1 | 13300 | 7300 | 0 | 0 | 44602.4469 | 44602.4469 | 0 | 136.4195 | 7.4409 | 0.0028748 | 7.4288
Profile A.4.1 | 13400 | 7400 | 0 | 0 | 44602.4469 | 44602.4469 | 0 | 136.4892 | 7.44 | 1.7764e-15 | 7.4275
Profile A.4.1 | 13500 | 7500 | 0 | 0 | 44602.4469 | 44602.4469 | 0 | 136.6309 | 7.4402 | 0.0014741 | 7.4247
Profile A.4.1 | 13600 | 7600 | 0 | 0 | 44602.4469 | 44602.4469 | 0 | 136.647 | 7.44 | 1.7764e-15 | 7.4244
Profile A.4.1 | 13700 | 7700 | 0 | 0 | 44602.447 | 44602.447 | 0 | 136.8515 | 7.4338 | 0.0048483 | 7.4205
Profile A.4.1 | 13800 | 7800 | 0 | 0 | 44602.447 | 44602.447 | 0 | 137.3305 | 7.4268 | 0.0046577 | 7.4113
Profile A.4.1 | 13900 | 7900 | 0 | 0 | 44602.447 | 44602.447 | 0 | 137.9706 | 7.4142 | 0.0049391 | 7.3991
Profile A.4.1 | 14000 | 8000 | 0 | 0 | 44602.4471 | 44602.4471 | 0 | 137.9721 | 7.4114 | 0.0034317 | 7.399
Profile A.4.1 | 14100 | 8100 | 0 | 0 | 44602.4471 | 44602.4471 | 0 | 137.5625 | 7.4207 | 0.0025206 | 7.4069
Profile A.4.1 | 14200 | 8200 | 0 | 0 | 44602.4471 | 44602.4471 | 0 | 137.4117 | 7.4216 | 0.0036576 | 7.4098
Profile A.4.1 | 14300 | 8300 | 0 | 0 | 44602.4472 | 44602.4472 | 0 | 137.4241 | 7.4216 | 0.0036576 | 7.4095
Profile A.4.1 | 14400 | 8400 | 0 | 0 | 44602.4472 | 44602.4472 | 0 | 137.1084 | 7.43 | 6.2172e-15 | 7.4156
Profile A.4.1 | 14500 | 8500 | 0 | 0 | 44602.4472 | 44602.4472 | 0 | 136.774 | 7.4368 | 0.0046577 | 7.422
Profile A.4.1 | 14600 | 8600 | 0 | 0 | 44602.4472 | 44602.4472 | 0 | 136.6429 | 7.44 | 1.7764e-15 | 7.4245
Profile A.4.1 | 14700 | 8700 | 0 | 0 | 44602.4473 | 44602.4473 | 0 | 136.7774 | 7.44 | 1.7764e-15 | 7.4219
Profile A.4.1 | 14800 | 8800 | 0 | 0 | 44602.4473 | 44602.4473 | 0 | 136.6078 | 7.44 | 1.7764e-15 | 7.4252
Profile A.4.1 | 14900 | 8900 | 0 | 0 | 44602.4473 | 44602.4473 | 0 | 136.3342 | 7.4456 | 0.0049661 | 7.4304
Profile A.4.1 | 15000 | 9000 | 0 | 0 | 44602.4473 | 44602.4473 | 0 | 136.4634 | 7.44 | 8.8818e-16 | 7.428
Profile A.4.1 | 15100 | 9100 | 0 | 0 | 44602.4474 | 44602.4474 | 0 | 135.0947 | 7.4686 | 0.0034317 | 7.4542
Profile A.4.1 | 15200 | 9200 | 0 | 0 | 44602.4474 | 44602.4474 | 0 | 134.9398 | 7.47 | 5.3291e-15 | 7.4572
Profile A.4.1 | 15300 | 9300 | 0 | 0 | 44602.4474 | 44602.4474 | 0 | 134.9047 | 7.47 | 5.3291e-15 | 7.4578
Profile A.4.1 | 15400 | 9400 | 0 | 0 | 44602.4475 | 44602.4475 | 0 | 134.909 | 7.47 | 6.2172e-15 | 7.4578
Profile A.4.1 | 15500 | 9500 | 0 | 0 | 44602.4475 | 44602.4475 | 0 | 134.8007 | 7.474 | 0.0048893 | 7.4598
Profile A.4.1 | 15600 | 9600 | 0 | 0 | 44602.4475 | 44602.4475 | 0 | 134.689 | 7.476 | 0.0048893 | 7.462
Profile A.4.1 | 15700 | 9700 | 0 | 0 | 44602.4475 | 44602.4475 | 0 | 134.7441 | 7.476 | 0.0049085 | 7.4609
Profile A.4.1 | 15800 | 9800 | 0 | 0 | 44602.4476 | 44602.4476 | 0 | 134.7194 | 7.4758 | 0.0049333 | 7.4614
Profile A.4.1 | 15900 | 9900 | 0 | 0 | 44602.4476 | 44602.4476 | 0 | 134.8819 | 7.4705 | 0.002083 | 7.4583
Profile A.4.1 | 16000 | 10000 | 0 | 0 | 44602.4476 | 44602.4476 | 0 | 134.7506 | 7.475 | 0.005 | 7.4608
Profile A.4.1 | 16100 | 10100 | 0 | 0 | 44602.4477 | 44602.4477 | 0 | 134.5896 | 7.48 | 8.8818e-16 | 7.4639
Profile A.4.1 | 16200 | 10200 | 0 | 0 | 44602.4477 | 44602.4477 | 0 | 133.7967 | 7.4933 | 0.0046859 | 7.4791
Profile A.4.1 | 16300 | 10300 | 0 | 0 | 44602.4477 | 44602.4477 | 0 | 132.8337 | 7.51 | 3.5527e-15 | 7.4976
Profile A.4.1 | 16400 | 10400 | 0 | 0 | 44602.4477 | 44602.4477 | 0 | 133.419 | 7.5 | 0 | 7.4863
Profile A.4.1 | 16500 | 10500 | 0 | 0 | 44602.4478 | 44602.4478 | 0 | 133.8283 | 7.4909 | 0.0029047 | 7.4785
Profile A.4.1 | 16600 | 10600 | 0 | 0 | 44602.4478 | 44602.4478 | 0 | 134.5246 | 7.48 | 8.8818e-16 | 7.4651
Profile A.4.1 | 16700 | 10700 | 0 | 0 | 44602.4478 | 44602.4478 | 0 | 134.6879 | 7.4768 | 0.0046577 | 7.462
Profile A.4.1 | 16800 | 10800 | 0 | 0 | 44602.4479 | 44602.4479 | 0 | 134.7119 | 7.4772 | 0.0044854 | 7.4615
Profile A.4.1 | 16900 | 10900 | 0 | 0 | 44602.4479 | 44602.4479 | 0 | 134.8527 | 7.4705 | 0.002083 | 7.4588
Profile A.4.1 | 17000 | 11000 | 0 | 0 | 44602.4479 | 44602.4479 | 0 | 134.7021 | 7.4768 | 0.0046577 | 7.4617
Profile A.4.1 | 17100 | 11100 | 0 | 0 | 44602.448 | 44602.448 | 0 | 135.4892 | 7.46 | 2.6645e-15 | 7.4466
Profile A.4.1 | 17200 | 11200 | 0 | 0 | 44602.448 | 44602.448 | 0 | 135.951 | 7.45 | 6.2172e-15 | 7.4378
Profile A.4.1 | 17300 | 11300 | 0 | 0 | 44602.448 | 44602.448 | 0 | 136.4516 | 7.44 | 1.7764e-15 | 7.4282
Profile A.4.1 | 17400 | 11400 | 0 | 0 | 44602.448 | 44602.448 | 0 | 136.7353 | 7.44 | 1.7764e-15 | 7.4227
Profile A.4.1 | 17500 | 11500 | 0 | 0 | 44602.4481 | 44602.4481 | 0 | 136.6692 | 7.4389 | 0.0031427 | 7.424
Profile A.4.1 | 17600 | 11600 | 0 | 0 | 44602.4481 | 44602.4481 | 0 | 136.5175 | 7.4414 | 0.0040401 | 7.4269
Profile A.4.1 | 17700 | 11700 | 0 | 0 | 44602.4481 | 44602.4481 | 0 | 136.7018 | 7.4379 | 0.0090369 | 7.4234
Profile A.4.1 | 17800 | 11800 | 0 | 0 | 44602.4481 | 44602.4481 | 0 | 136.9584 | 7.433 | 0.0045927 | 7.4185
Profile A.4.1 | 17900 | 11900 | 0 | 0 | 44602.4482 | 44602.4482 | 0 | 136.8331 | 7.4344 | 0.0049608 | 7.4209
Profile A.4.1 | 18000 | 12000 | 0 | 0 | 44602.4482 | 44602.4482 | 0 | 136.1968 | 7.4461 | 0.0048724 | 7.4331
Profile A.4.1 | 18100 | 12100 | 0 | 0 | 44602.4482 | 44602.4482 | 0 | 136.6502 | 7.44 | 1.7764e-15 | 7.4244
Profile A.4.1 | 18200 | 12200 | 0 | 0 | 44602.4483 | 44602.4483 | 0 | 136.2668 | 7.4467 | 0.004714 | 7.4317
Profile A.4.1 | 18300 | 12300 | 0 | 0 | 44602.4483 | 44602.4483 | 0 | 136.5178 | 7.44 | 1.7764e-15 | 7.4269
Profile A.4.1 | 18400 | 12400 | 0 | 0 | 44602.4483 | 44602.4483 | 0 | 136.4525 | 7.44 | 1.7764e-15 | 7.4282
Profile A.4.1 | 18500 | 12500 | 0 | 0 | 44602.4483 | 44602.4483 | 0 | 136.4162 | 7.4421 | 0.0040612 | 7.4289
Profile A.4.1 | 18600 | 12600 | 0 | 0 | 44602.4484 | 44602.4484 | 0 | 135.9087 | 7.45 | 7.1054e-15 | 7.4386
Profile A.4.1 | 18700 | 12700 | 0 | 0 | 44602.4484 | 44602.4484 | 0 | 135.6088 | 7.46 | 2.6645e-15 | 7.4443
Profile A.4.1 | 18800 | 12800 | 0 | 0 | 44602.4484 | 44602.4484 | 0 | 135.3937 | 7.46 | 2.6645e-15 | 7.4485
Profile A.4.1 | 18900 | 12900 | 0 | 0 | 44602.4485 | 44602.4485 | 0 | 135.4847 | 7.46 | 2.6645e-15 | 7.4467
Profile A.4.1 | 19000 | 13000 | 0 | 0 | 44602.4485 | 44602.4485 | 0 | 135.845 | 7.4527 | 0.0044536 | 7.4398
Profile A.4.1 | 19100 | 13100 | 0 | 0 | 44602.4485 | 44602.4485 | 0 | 135.7372 | 7.457 | 0.0045625 | 7.4419
Profile A.4.1 | 19200 | 13200 | 0 | 0 | 44602.4485 | 44602.4485 | 0 | 135.6111 | 7.46 | 0 | 7.4443
Profile A.4.1 | 19300 | 13300 | 0 | 0 | 44602.4486 | 44602.4486 | 0 | 135.5181 | 7.46 | 2.6645e-15 | 7.4461
Profile A.4.1 | 19400 | 13400 | 0 | 0 | 44602.4486 | 44602.4486 | 0 | 135.8148 | 7.453 | 0.0045625 | 7.4404
Profile A.4.1 | 19500 | 13500 | 0 | 0 | 44602.4486 | 44602.4486 | 0 | 135.6258 | 7.4584 | 0.0036917 | 7.444
Profile A.4.1 | 19600 | 13600 | 0 | 0 | 44602.4487 | 44602.4487 | 0 | 135.364 | 7.4614 | 0.003465 | 7.449
Profile A.4.1 | 19700 | 13700 | 0 | 0 | 44602.4487 | 44602.4487 | 0 | 135.106 | 7.47 | 3.5527e-15 | 7.454
Profile A.4.1 | 19800 | 13800 | 0 | 0 | 44602.4487 | 44602.4487 | 0 | 134.5942 | 7.48 | 8.8818e-16 | 7.4638
Profile A.4.1 | 19900 | 13900 | 0 | 0 | 44602.4488 | 44602.4488 | 0 | 134.3063 | 7.48 | 8.8818e-16 | 7.4693
Profile A.4.1 | 20000 | 14000 | 0 | 0 | 44602.4488 | 44602.4488 | 0 | 133.506 | 7.5 | 0 | 7.4847
Profile A.4.1 | 20100 | 14100 | 0 | 0 | 44602.4488 | 44602.4488 | 0 | 133.6595 | 7.4972 | 0.0044854 | 7.4817
Profile A.4.1 | 20200 | 14200 | 0 | 0 | 44602.4488 | 44602.4488 | 0 | 133.956 | 7.49 | 3.5527e-15 | 7.476
Profile A.4.1 | 20300 | 14300 | 0 | 0 | 44602.4489 | 44602.4489 | 0 | 134.0089 | 7.49 | 3.5527e-15 | 7.475
Profile A.4.1 | 20400 | 14400 | 0 | 0 | 44602.4489 | 44602.4489 | 0 | 134.2739 | 7.4811 | 0.0031737 | 7.4699
Profile A.4.1 | 20500 | 14500 | 0 | 0 | 44602.4489 | 44602.4489 | 0 | 134.1973 | 7.4873 | 0.0044536 | 7.4714
Profile A.4.1 | 20600 | 14600 | 0 | 0 | 44602.4489 | 44602.4489 | 0 | 134.0846 | 7.49 | 3.5527e-15 | 7.4736
Profile A.4.1 | 20700 | 14700 | 0 | 0 | 44602.449 | 44602.449 | 0 | 133.7882 | 7.4924 | 0.0042514 | 7.4793
Profile A.4.1 | 20800 | 14800 | 0 | 0 | 44602.449 | 44602.449 | 0 | 133.8561 | 7.49 | 2.6645e-15 | 7.478
Profile A.4.1 | 20900 | 14900 | 0 | 0 | 44602.449 | 44602.449 | 0 | 133.9104 | 7.49 | 3.5527e-15 | 7.4769
Profile A.4.1 | 21000 | 15000 | 0 | 0 | 44602.4491 | 44602.4491 | 0 | 133.9091 | 7.49 | 3.5527e-15 | 7.4769
Profile A.4.1 | 21100 | 15100 | 0 | 0 | 44602.4491 | 44602.4491 | 0 | 133.6628 | 7.4984 | 0.0036576 | 7.4817
Profile A.4.1 | 21200 | 15200 | 0 | 0 | 44602.4491 | 44602.4491 | 0 | 133.7295 | 7.4942 | 0.0049333 | 7.4804
Profile A.4.1 | 21300 | 15300 | 0 | 0 | 44602.4491 | 44602.4491 | 0 | 133.2397 | 7.5029 | 0.0045175 | 7.4898
Profile A.4.1 | 21400 | 15400 | 0 | 0 | 44602.4492 | 44602.4492 | 0 | 132.9449 | 7.51 | 3.5527e-15 | 7.4954
Profile A.4.1 | 21500 | 15500 | 0 | 0 | 44602.4492 | 44602.4492 | 0 | 132.9094 | 7.51 | 3.5527e-15 | 7.4961
Profile A.4.1 | 21600 | 15600 | 0 | 0 | 44602.4492 | 44602.4492 | 0 | 132.5815 | 7.5183 | 0.0037627 | 7.5024
Profile A.4.1 | 21700 | 15700 | 0 | 0 | 44602.4493 | 44602.4493 | 0 | 131.7119 | 7.533 | 0.0045927 | 7.5191
Profile A.4.1 | 21800 | 15800 | 0 | 0 | 44602.4493 | 44602.4493 | 0 | 130.5062 | 7.5584 | 0.0036917 | 7.5422
Profile A.4.1 | 21900 | 15900 | 0 | 0 | 44602.4493 | 44602.4493 | 0 | 130.6722 | 7.5527 | 0.0044222 | 7.539
Profile A.4.1 | 22000 | 16000 | 0 | 0 | 44602.4494 | 44602.4494 | 0 | 131.1795 | 7.5431 | 0.004623 | 7.5293
Profile A.4.1 | 22100 | 16100 | 0 | 0 | 44602.4494 | 44602.4494 | 0 | 131.1583 | 7.5425 | 0.0043301 | 7.5297
Profile A.4.1 | 22200 | 16200 | 0 | 0 | 44602.4494 | 44602.4494 | 0 | 130.7335 | 7.55 | 6.2172e-15 | 7.5378
Profile A.4.1 | 22300 | 16300 | 0 | 0 | 44602.4494 | 44602.4494 | 0 | 131.2719 | 7.54 | 1.7764e-15 | 7.5275
Profile A.4.1 | 22400 | 16400 | 0 | 0 | 44602.4495 | 44602.4495 | 0 | 131.6086 | 7.5368 | 0.0046577 | 7.521
Profile A.4.1 | 22500 | 16500 | 0 | 0 | 44602.4495 | 44602.4495 | 0 | 131.5884 | 7.536 | 0.004899 | 7.5214
Profile A.4.1 | 22600 | 16600 | 0 | 0 | 44602.4495 | 44602.4495 | 0 | 131.3729 | 7.5398 | 0.0014741 | 7.5256
Profile A.4.1 | 22700 | 16700 | 0 | 0 | 44602.4495 | 44602.4495 | 0 | 131.9297 | 7.53 | 6.2172e-15 | 7.5149
Profile A.4.1 | 22800 | 16800 | 0 | 0 | 44602.4496 | 44602.4496 | 0 | 132.1349 | 7.5237 | 0.0048336 | 7.511
Profile A.4.1 | 22900 | 16900 | 0 | 0 | 44602.4496 | 44602.4496 | 0 | 132.1263 | 7.5245 | 0.0049793 | 7.5111
Profile A.4.1 | 23000 | 17000 | 0 | 0 | 44602.4496 | 44602.4496 | 0 | 132.5672 | 7.5187 | 0.0033993 | 7.5027
Profile A.4.1 | 23100 | 17100 | 0 | 0 | 44602.4497 | 44602.4497 | 0 | 132.0795 | 7.5251 | 0.0078864 | 7.512
Profile A.4.1 | 23200 | 17200 | 0 | 0 | 44602.4497 | 44602.4497 | 0 | 130.8436 | 7.5495 | 0.0021059 | 7.5357
Profile A.4.1 | 23300 | 17300 | 0 | 0 | 44602.4497 | 44602.4497 | 0 | 130.6838 | 7.5527 | 0.0044536 | 7.5388
Profile A.4.1 | 23400 | 17400 | 0 | 0 | 44602.4498 | 44602.4498 | 0 | 129.9774 | 7.5671 | 0.0045325 | 7.5523
Profile A.4.1 | 23500 | 17500 | 0 | 0 | 44602.4498 | 44602.4498 | 0 | 129.4477 | 7.5786 | 0.003465 | 7.5625
Profile A.4.1 | 23600 | 17600 | 0 | 0 | 44602.4498 | 44602.4498 | 0 | 129.0643 | 7.5842 | 0.0049333 | 7.5698
Profile A.4.1 | 23700 | 17700 | 0 | 0 | 44602.4498 | 44602.4498 | 0 | 129.0866 | 7.58 | 0 | 7.5694
Profile A.4.1 | 23800 | 17800 | 0 | 0 | 44602.4499 | 44602.4499 | 0 | 129.6053 | 7.5716 | 0.0036243 | 7.5595
Profile A.4.1 | 23900 | 17900 | 0 | 0 | 44602.4499 | 44602.4499 | 0 | 130.1729 | 7.5616 | 0.0036243 | 7.5486
Profile A.4.1 | 24000 | 18000 | 0 | 0 | 44602.4499 | 44602.4499 | 0 | 130.6498 | 7.5514 | 0.0034993 | 7.5394
Profile A.4.1 | 24100 | 18100 | 0 | 0 | 44602.45 | 44602.45 | 0 | 131.1346 | 7.5441 | 0.0049167 | 7.5301
Profile A.4.1 | 24200 | 18200 | 0 | 0 | 44602.45 | 44602.45 | 0 | 130.3399 | 7.56 | 1.7764e-15 | 7.5454
Profile A.4.1 | 24300 | 18300 | 0 | 0 | 44602.45 | 44602.45 | 0 | 129.8226 | 7.5696 | 0.0072894 | 7.5553
Profile A.4.1 | 24400 | 18400 | 0 | 0 | 44602.45 | 44602.45 | 0 | 129.5957 | 7.5744 | 0.0049661 | 7.5596
Profile A.4.1 | 24500 | 18500 | 0 | 0 | 44602.4501 | 44602.4501 | 0 | 129.4221 | 7.5786 | 0.003465 | 7.563
Profile A.4.1 | 24600 | 18600 | 0 | 0 | 44602.4501 | 44602.4501 | 0 | 129.5426 | 7.5759 | 0.0049167 | 7.5607
Profile A.4.1 | 24700 | 18700 | 0 | 0 | 44602.4501 | 44602.4501 | 0 | 130.3737 | 7.5586 | 0.003465 | 7.5447
Profile A.4.1 | 24800 | 18800 | 0 | 0 | 44602.4502 | 44602.4502 | 0 | 130.2313 | 7.5605 | 0.0047999 | 7.5475
Profile A.4.1 | 24900 | 18900 | 0 | 0 | 44602.4502 | 44602.4502 | 0 | 130.0773 | 7.5635 | 0.004766 | 7.5504
Profile A.4.1 | 25000 | 19000 | 0 | 0 | 44602.4502 | 44602.4502 | 0 | 129.9565 | 7.5667 | 0.004714 | 7.5527
Profile A.4.1 | 25100 | 19100 | 0 | 0 | 44602.4502 | 44602.4502 | 0 | 127.7039 | 7.61 | 7.9936e-15 | 7.5959
Profile A.4.1 | 25200 | 19200 | 0 | 0 | 44602.4503 | 44602.4503 | 0 | 127.1934 | 7.62 | 2.6645e-15 | 7.6057
Profile A.4.1 | 25300 | 19300 | 0 | 0 | 44602.4503 | 44602.4503 | 0 | 127.2469 | 7.62 | 3.5527e-15 | 7.6047
Profile A.4.1 | 25400 | 19400 | 0 | 0 | 44602.4503 | 44602.4503 | 0 | 126.933 | 7.6217 | 0.0037903 | 7.6107
Profile A.4.1 | 25500 | 19500 | 0 | 0 | 44602.4504 | 44602.4504 | 0 | 126.8065 | 7.6291 | 0.0028458 | 7.6131
Profile A.4.1 | 25600 | 19600 | 0 | 0 | 44602.4504 | 44602.4504 | 0 | 127.8205 | 7.61 | 7.9936e-15 | 7.5937
Profile A.4.1 | 25700 | 19700 | 0 | 0 | 44602.4504 | 44602.4504 | 0 | 128.5372 | 7.5941 | 0.0049167 | 7.5799
Profile A.4.1 | 25800 | 19800 | 0 | 0 | 44602.4505 | 44602.4505 | 0 | 129.0088 | 7.5856 | 0.004969 | 7.5709
Profile A.4.1 | 25900 | 19900 | 0 | 0 | 44602.4505 | 44602.4505 | 0 | 129.0372 | 7.5816 | 0.0036243 | 7.5704
Profile A.4.1 | 26000 | 20000 | 0 | 0 | 44602.4505 | 44602.4505 | 0 | 128.3293 | 7.6 | 1.7764e-15 | 7.5839
Profile A.4.1 | 26100 | 20100 | 0 | 0 | 44602.4505 | 44602.4505 | 0 | 128.0367 | 7.6011 | 0.0031427 | 7.5895
Profile A.4.1 | 26200 | 20200 | 0 | 0 | 44602.4506 | 44602.4506 | 0 | 127.239 | 7.6184 | 0.0051448 | 7.6048
Profile A.4.1 | 26300 | 20300 | 0 | 0 | 44602.4506 | 44602.4506 | 0 | 127.0502 | 7.6216 | 0.0036576 | 7.6085
Profile A.4.1 | 26400 | 20400 | 0 | 0 | 44602.4506 | 44602.4506 | 0 | 124.5105 | 7.6711 | 0.0031427 | 7.6572
Profile A.4.1 | 26500 | 20500 | 0 | 0 | 44602.4506 | 44602.4506 | 0 | 122.539 | 7.7098 | 0.0014903 | 7.695
Profile A.4.1 | 26600 | 20600 | 0 | 0 | 44602.4507 | 44602.4507 | 0 | 123.2594 | 7.6976 | 0.0042976 | 7.6811
Profile A.4.1 | 26700 | 20700 | 0 | 0 | 44602.4507 | 44602.4507 | 0 | 124.4578 | 7.67 | 8.8818e-16 | 7.6582
Profile A.4.1 | 26800 | 20800 | 0 | 0 | 44602.4507 | 44602.4507 | 0 | 124.795 | 7.6656 | 0.004969 | 7.6517
Profile A.4.1 | 26900 | 20900 | 0 | 0 | 44602.4508 | 44602.4508 | 0 | 125.6425 | 7.65 | 1.7764e-15 | 7.6354
Profile A.4.1 | 27000 | 21000 | 0 | 0 | 44602.4508 | 44602.4508 | 0 | 126.3432 | 7.6395 | 0.0021059 | 7.622
Profile A.4.1 | 27100 | 21100 | 0 | 0 | 44602.4508 | 44602.4508 | 0 | 127.586 | 7.6105 | 0.0021059 | 7.5982
Profile A.4.1 | 27200 | 21200 | 0 | 0 | 44602.4508 | 44602.4508 | 0 | 128.4157 | 7.5943 | 0.0049533 | 7.5823
Profile A.4.1 | 27300 | 21300 | 0 | 0 | 44602.4509 | 44602.4509 | 0 | 128.4356 | 7.5979 | 0.0041033 | 7.5819
Profile A.4.1 | 27400 | 21400 | 0 | 0 | 44602.4509 | 44602.4509 | 0 | 128.9544 | 7.5853 | 0.0049878 | 7.5719
Profile A.4.1 | 27500 | 21500 | 0 | 0 | 44602.4509 | 44602.4509 | 0 | 129.2638 | 7.5802 | 0.0015071 | 7.566
Profile A.4.1 | 27600 | 21600 | 0 | 0 | 44602.451 | 44602.451 | 0 | 129.2524 | 7.5812 | 0.0039479 | 7.5662
Profile A.4.1 | 27700 | 21700 | 0 | 0 | 44602.451 | 44602.451 | 0 | 129.5293 | 7.573 | 0.0045927 | 7.5609
Profile A.4.1 | 27800 | 21800 | 0 | 0 | 44602.451 | 44602.451 | 0 | 127.9333 | 7.607 | 0.0045625 | 7.5915
Profile A.4.1 | 27900 | 21900 | 0 | 0 | 44602.451 | 44602.451 | 0 | 127.7202 | 7.6071 | 0.0045499 | 7.5956
Profile A.4.1 | 28000 | 22000 | 0 | 0 | 44602.4511 | 44602.4511 | 0 | 128.7492 | 7.59 | 2.6645e-15 | 7.5759
Profile A.4.1 | 28100 | 22100 | 0 | 0 | 44602.4511 | 44602.4511 | 0 | 127.82 | 7.6098 | 0.0015426 | 7.5937
Profile A.4.1 | 28200 | 22200 | 0 | 0 | 44602.4511 | 44602.4511 | 0 | 127.5122 | 7.6136 | 0.0047916 | 7.5996
Profile A.4.1 | 28300 | 22300 | 0 | 0 | 44602.4512 | 44602.4512 | 0 | 126.5174 | 7.6319 | 0.0038914 | 7.6187
Profile A.4.1 | 28400 | 22400 | 0 | 0 | 44602.4512 | 44602.4512 | 0 | 124.6233 | 7.6688 | 0.0065448 | 7.655
Profile A.4.1 | 28500 | 22500 | 0 | 0 | 44602.4512 | 44602.4512 | 0 | 123.9848 | 7.6817 | 0.0037268 | 7.6672
Profile A.4.1 | 28600 | 22600 | 0 | 0 | 44602.4512 | 44602.4512 | 0 | 123.7963 | 7.6857 | 0.0049533 | 7.6708
Profile A.4.1 | 28700 | 22700 | 0 | 0 | 44602.4513 | 44602.4513 | 0 | 124.1222 | 7.68 | 6.2172e-15 | 7.6646
Profile A.4.1 | 28800 | 22800 | 0 | 0 | 44602.4513 | 44602.4513 | 0 | 124.4134 | 7.6728 | 0.0044854 | 7.659
Profile A.4.1 | 28900 | 22900 | 0 | 0 | 44602.4513 | 44602.4513 | 0 | 125.0414 | 7.6607 | 0.0025754 | 7.647
Profile A.4.1 | 29000 | 23000 | 0 | 0 | 44602.4514 | 44602.4514 | 0 | 125.3158 | 7.6561 | 0.0048692 | 7.6417
Profile A.4.1 | 29100 | 23100 | 0 | 0 | 44602.4514 | 44602.4514 | 0 | 125.0032 | 7.6625 | 0.0043301 | 7.6477
Profile A.4.1 | 29200 | 23200 | 0 | 0 | 44602.4514 | 44602.4514 | 0 | 123.4544 | 7.6914 | 0.003465 | 7.6774
Profile A.4.1 | 29300 | 23300 | 0 | 0 | 44602.4514 | 44602.4514 | 0 | 123.1715 | 7.6998 | 0.0015071 | 7.6828
Profile A.4.1 | 29400 | 23400 | 0 | 0 | 44602.4515 | 44602.4515 | 0 | 123.9921 | 7.68 | 5.3291e-15 | 7.6671
Profile A.4.1 | 29500 | 23500 | 0 | 0 | 44602.4515 | 44602.4515 | 0 | 124.881 | 7.6639 | 0.004878 | 7.65
Profile A.4.1 | 29600 | 23600 | 0 | 0 | 44602.4515 | 44602.4515 | 0 | 125.4281 | 7.6517 | 0.0037627 | 7.6396
Profile A.4.1 | 29700 | 23700 | 0 | 0 | 44602.4516 | 44602.4516 | 0 | 125.47 | 7.6515 | 0.0035707 | 7.6388
Profile A.4.1 | 29800 | 23800 | 0 | 0 | 44602.4516 | 44602.4516 | 0 | 125.3751 | 7.6549 | 0.0049985 | 7.6406
Profile A.4.1 | 29900 | 23900 | 0 | 0 | 44602.4516 | 44602.4516 | 0 | 124.416 | 7.6747 | 0.0049878 | 7.659
Profile A.4.1 | 30000 | 24000 | 0 | 0 | 44602.4516 | 44602.4516 | 0 | 124.1091 | 7.6793 | 0.0025475 | 7.6648
Profile A.4.1 | 30100 | 24100 | 0 | 0 | 44602.4517 | 44602.4517 | 0 | 123.6057 | 7.69 | 1.7764e-15 | 7.6745
Profile A.4.1 | 30200 | 24200 | 0 | 0 | 44602.4517 | 44602.4517 | 0 | 122.3212 | 7.7125 | 0.0043301 | 7.6991
Profile A.4.1 | 30300 | 24300 | 0 | 0 | 44602.4517 | 44602.4517 | 0 | 120.5488 | 7.75 | 0 | 7.7331
Profile A.4.1 | 30400 | 24400 | 0 | 0 | 44602.4518 | 44602.4518 | 0 | 119.6824 | 7.7645 | 0.0049793 | 7.7497
Profile A.4.1 | 30500 | 24500 | 0 | 0 | 44602.4518 | 44602.4518 | 0 | 119.3949 | 7.77 | 2.6645e-15 | 7.7552
Profile A.4.1 | 30600 | 24600 | 0 | 0 | 44602.4518 | 44602.4518 | 0 | 120.5718 | 7.7484 | 0.0036917 | 7.7327
Profile A.4.1 | 30700 | 24700 | 0 | 0 | 44602.4518 | 44602.4518 | 0 | 121.7989 | 7.7226 | 0.0043632 | 7.7091
Profile A.4.1 | 30800 | 24800 | 0 | 0 | 44602.4519 | 44602.4519 | 0 | 122.7074 | 7.7067 | 0.0046859 | 7.6917
Profile A.4.1 | 30900 | 24900 | 0 | 0 | 44602.4519 | 44602.4519 | 0 | 123.856 | 7.6829 | 0.0045175 | 7.6697
Profile A.4.1 | 31000 | 25000 | 0 | 0 | 44602.4519 | 44602.4519 | 0 | 124.5443 | 7.67 | 8.8818e-16 | 7.6565
Profile A.4.1 | 31100 | 25100 | 0 | 0 | 44602.452 | 44602.452 | 0 | 124.9077 | 7.6628 | 0.0044854 | 7.6495
Profile A.4.1 | 31200 | 25200 | 0 | 0 | 44602.452 | 44602.452 | 0 | 125.1798 | 7.66 | 3.5527e-15 | 7.6443
Profile A.4.1 | 31300 | 25300 | 0 | 0 | 44602.452 | 44602.452 | 0 | 124.1094 | 7.677 | 0.0045625 | 7.6648
Profile A.4.1 | 31400 | 25400 | 0 | 0 | 44602.452 | 44602.452 | 0 | 124.0448 | 7.68 | 6.2172e-15 | 7.6661
Profile A.4.1 | 31500 | 25500 | 0 | 0 | 44602.4521 | 44602.4521 | 0 | 123.7022 | 7.688 | 0.0040337 | 7.6726
Profile A.4.1 | 31600 | 25600 | 0 | 0 | 44602.4521 | 44602.4521 | 0 | 123.6302 | 7.69 | 1.7764e-15 | 7.674
Profile A.4.1 | 31700 | 25700 | 0 | 0 | 44602.4521 | 44602.4521 | 0 | 122.9986 | 7.7005 | 0.002083 | 7.6861
Profile A.4.1 | 31800 | 25800 | 0 | 0 | 44602.4522 | 44602.4522 | 0 | 123.4612 | 7.69 | 0.0075593 | 7.6773
Profile A.4.1 | 31900 | 25900 | 0 | 0 | 44602.4522 | 44602.4522 | 0 | 123.939 | 7.6807 | 0.0025475 | 7.6681
Profile A.4.1 | 32000 | 26000 | 0 | 0 | 44602.4522 | 44602.4522 | 0 | 123.926 | 7.68 | 6.2172e-15 | 7.6684
Profile A.4.1 | 32100 | 26100 | 0 | 0 | 44602.4522 | 44602.4522 | 0 | 124.3994 | 7.6713 | 0.0033993 | 7.6593
Profile A.4.1 | 32200 | 26200 | 0 | 0 | 44602.4523 | 44602.4523 | 0 | 124.8022 | 7.6671 | 0.0045175 | 7.6516
Profile A.4.1 | 32300 | 26300 | 0 | 0 | 44602.4523 | 44602.4523 | 0 | 126.0346 | 7.64 | 7.9936e-15 | 7.6279
Profile A.4.1 | 32400 | 26400 | 0 | 0 | 44602.4523 | 44602.4523 | 0 | 127.0866 | 7.62 | 3.5527e-15 | 7.6078
Profile A.4.1 | 32500 | 26500 | 0 | 0 | 44602.4523 | 44602.4523 | 0 | 125.7469 | 7.6468 | 0.0066649 | 7.6334
Profile A.4.1 | 32600 | 26600 | 0 | 0 | 44602.4524 | 44602.4524 | 0 | 124.3989 | 7.6757 | 0.0049487 | 7.6593
Profile A.4.1 | 32700 | 26700 | 0 | 0 | 44602.4524 | 44602.4524 | 0 | 124.1925 | 7.6788 | 0.0032384 | 7.6632
Profile A.4.1 | 32800 | 26800 | 0 | 0 | 44602.4524 | 44602.4524 | 0 | 123.8046 | 7.6844 | 0.0049661 | 7.6707
Profile A.4.1 | 32900 | 26900 | 0 | 0 | 44602.4525 | 44602.4525 | 0 | 122.8075 | 7.7055 | 0.0054544 | 7.6898
Profile A.4.1 | 33000 | 27000 | 0 | 0 | 44602.4525 | 44602.4525 | 0 | 121.0794 | 7.7378 | 0.0061186 | 7.7229
Profile A.4.1 | 33100 | 27100 | 0 | 0 | 44602.4525 | 44602.4525 | 0 | 120.1515 | 7.7554 | 0.0049866 | 7.7407
Profile A.4.1 | 33200 | 27200 | 0 | 0 | 44602.4525 | 44602.4525 | 0 | 119.2502 | 7.7718 | 0.0038569 | 7.758
Profile A.4.1 | 33300 | 27300 | 0 | 0 | 44602.4526 | 44602.4526 | 0 | 118.2266 | 7.79 | 3.5527e-15 | 7.7776
Profile A.4.1 | 33400 | 27400 | 0 | 0 | 44602.4526 | 44602.4526 | 0 | 117.6734 | 7.8036 | 0.0085522 | 7.7882
Profile A.4.1 | 33500 | 27500 | 0 | 0 | 44602.4526 | 44602.4526 | 0 | 116.8561 | 7.82 | 6.2172e-15 | 7.8039
Profile A.4.1 | 33600 | 27600 | 0 | 0 | 44602.4527 | 44602.4527 | 0 | 116.1252 | 7.83 | 8.8818e-16 | 7.8179
Profile A.4.1 | 33700 | 27700 | 0 | 0 | 44602.4527 | 44602.4527 | 0 | 116.5046 | 7.8255 | 0.0049793 | 7.8107
Profile A.4.1 | 33800 | 27800 | 0 | 0 | 44602.4527 | 44602.4527 | 0 | 118.1276 | 7.7937 | 0.0048336 | 7.7795
Profile A.4.1 | 33900 | 27900 | 0 | 0 | 44602.4527 | 44602.4527 | 0 | 119.2588 | 7.7712 | 0.0032056 | 7.7578
Profile A.4.1 | 34000 | 28000 | 0 | 0 | 44602.4528 | 44602.4528 | 0 | 119.3158 | 7.77 | 1.7764e-15 | 7.7568
Profile A.4.1 | 34100 | 28100 | 0 | 0 | 44602.4528 | 44602.4528 | 0 | 118.9436 | 7.7781 | 0.0049443 | 7.7639
Profile A.4.1 | 34200 | 28200 | 0 | 0 | 44602.4528 | 44602.4528 | 0 | 118.1047 | 7.7918 | 0.0038569 | 7.78
Profile A.4.1 | 34300 | 28300 | 0 | 0 | 44602.4529 | 44602.4529 | 0 | 117.519 | 7.8056 | 0.0049661 | 7.7912
Profile A.4.1 | 34400 | 28400 | 0 | 0 | 44602.4529 | 44602.4529 | 0 | 117.9988 | 7.7952 | 0.0049943 | 7.782
Profile A.4.1 | 34500 | 28500 | 0 | 0 | 44602.4529 | 44602.4529 | 0 | 118.6362 | 7.7836 | 0.0048105 | 7.7698
Profile A.4.1 | 34600 | 28600 | 0 | 0 | 44602.453 | 44602.453 | 0 | 117.8048 | 7.8005 | 0.0052622 | 7.7857
Profile A.4.1 | 34700 | 28700 | 0 | 0 | 44602.453 | 44602.453 | 0 | 116.3908 | 7.8262 | 0.0048562 | 7.8128
Profile A.4.1 | 34800 | 28800 | 0 | 0 | 44602.453 | 44602.453 | 0 | 115.0084 | 7.8539 | 0.0048692 | 7.8393
Profile A.4.1 | 34900 | 28900 | 0 | 0 | 44602.453 | 44602.453 | 0 | 115.1096 | 7.85 | 0.0037354 | 7.8374
Profile A.4.1 | 35000 | 29000 | 0 | 0 | 44602.4531 | 44602.4531 | 0 | 117.2702 | 7.81 | 1.7764e-15 | 7.796
Profile A.4.1 | 35100 | 29100 | 0 | 0 | 44602.4531 | 44602.4531 | 0 | 116.1877 | 7.8309 | 0.0095999 | 7.8167
Profile A.4.1 | 35200 | 29200 | 0 | 0 | 44602.4531 | 44602.4531 | 0 | 114.1996 | 7.8681 | 0.0039268 | 7.8549
Profile A.4.1 | 35300 | 29300 | 0 | 0 | 44602.4531 | 44602.4531 | 0 | 115.0068 | 7.855 | 0.005 | 7.8394
Profile A.4.1 | 35400 | 29400 | 0 | 0 | 44602.4532 | 44602.4532 | 0 | 117.0754 | 7.8133 | 0.004714 | 7.7997
Profile A.4.1 | 35500 | 29500 | 0 | 0 | 44602.4532 | 44602.4532 | 0 | 118.5914 | 7.7852 | 0.0049957 | 7.7706
Profile A.4.1 | 35600 | 29600 | 0 | 0 | 44602.4532 | 44602.4532 | 0 | 117.8941 | 7.7979 | 0.0086502 | 7.784
Profile A.4.1 | 35700 | 29700 | 0 | 0 | 44602.4533 | 44602.4533 | 0 | 116.1062 | 7.8306 | 0.0024206 | 7.8183
Profile A.4.1 | 35800 | 29800 | 0 | 0 | 44602.4533 | 44602.4533 | 0 | 113.6439 | 7.8802 | 0.001443 | 7.8655
Profile A.4.1 | 35900 | 29900 | 0 | 0 | 44602.4533 | 44602.4533 | 0 | 111.7587 | 7.9174 | 0.0043967 | 7.9017
Profile A.4.1 | 36000 | 30000 | 0 | 0 | 44602.4533 | 44602.4533 | 0 | 112.6718 | 7.8965 | 0.0052313 | 7.8842
Profile A.4.1 | 36100 | 30100 | 0 | 0 | 44602.4534 | 44602.4534 | 0 | 114.4887 | 7.8624 | 0.0042592 | 7.8493
Profile A.4.1 | 36200 | 30200 | 0 | 0 | 44602.4534 | 44602.4534 | 0 | 115.4205 | 7.847 | 0.0045927 | 7.8314
Profile A.4.1 | 36300 | 30300 | 0 | 0 | 44602.4534 | 44602.4534 | 0 | 114.5375 | 7.8627 | 0.0044536 | 7.8484
Profile A.4.1 | 36400 | 30400 | 0 | 0 | 44602.4535 | 44602.4535 | 0 | 113.5045 | 7.8807 | 0.0025475 | 7.8682
Profile A.4.1 | 36500 | 30500 | 0 | 0 | 44602.4535 | 44602.4535 | 0 | 113.0615 | 7.8914 | 0.003465 | 7.8767
Profile A.4.1 | 36600 | 30600 | 0 | 0 | 44602.4535 | 44602.4535 | 0 | 112.5995 | 7.9 | 1.7764e-15 | 7.8855
Profile A.4.1 | 36700 | 30700 | 0 | 0 | 44602.4535 | 44602.4535 | 0 | 111.3982 | 7.92 | 0 | 7.9086
Profile A.4.1 | 36800 | 30800 | 0 | 0 | 44602.4536 | 44602.4536 | 0 | 112.4409 | 7.9 | 3.5527e-15 | 7.8886
Profile A.4.1 | 36900 | 30900 | 0 | 0 | 44602.4536 | 44602.4536 | 0 | 113.1455 | 7.89 | 7.9936e-15 | 7.8751
Profile A.4.1 | 37000 | 31000 | 0 | 0 | 44602.4536 | 44602.4536 | 0 | 113.1622 | 7.89 | 7.9936e-15 | 7.8747
Profile A.4.1 | 37100 | 31100 | 0 | 0 | 44602.4537 | 44602.4537 | 0 | 111.8763 | 7.913 | 0.0045927 | 7.8994
Profile A.4.1 | 37200 | 31200 | 0 | 0 | 44602.4537 | 44602.4537 | 0 | 111.6927 | 7.9175 | 0.0043301 | 7.9029
Profile A.4.1 | 37300 | 31300 | 0 | 0 | 44602.4537 | 44602.4537 | 0 | 112.3937 | 7.9044 | 0.0062141 | 7.8895
Profile A.4.1 | 37400 | 31400 | 0 | 0 | 44602.4538 | 44602.4538 | 0 | 112.0267 | 7.91 | 3.5527e-15 | 7.8965
Profile A.4.1 | 37500 | 31500 | 0 | 0 | 44602.4538 | 44602.4538 | 0 | 110.6626 | 7.9372 | 0.0078727 | 7.9227
Profile A.4.1 | 37600 | 31600 | 0 | 0 | 44602.4538 | 44602.4538 | 0 | 109.1551 | 7.967 | 0.0045927 | 7.9516
Profile A.4.1 | 37700 | 31700 | 0 | 0 | 44602.4538 | 44602.4538 | 0 | 110.5206 | 7.94 | 1.7764e-15 | 7.9254
Profile A.4.1 | 37800 | 31800 | 0 | 0 | 44602.4539 | 44602.4539 | 0 | 110.1125 | 7.9489 | 0.0083164 | 7.9332
Profile A.4.1 | 37900 | 31900 | 0 | 0 | 44602.4539 | 44602.4539 | 0 | 108.9343 | 7.9682 | 0.0077673 | 7.9558
Profile A.4.1 | 38000 | 32000 | 0 | 0 | 44602.4539 | 44602.4539 | 0 | 107.9465 | 7.99 | 5.3291e-15 | 7.9748
Profile A.4.1 | 38100 | 32100 | 0 | 0 | 44602.454 | 44602.454 | 0 | 90.7326 | 8.3181 | 0.2094 | 8.3048
Profile A.4.1 | 38200 | 32200 | 0 | 0 | 44602.454 | 44602.454 | 0 | 83.5722 | 8.46 | 3.5527e-15 | 8.4421
Profile A.4.1 | 38300 | 32300 | 0 | 0 | 44602.454 | 44602.454 | 0 | 83.6509 | 8.4557 | 0.0049573 | 8.4406
Profile A.4.1 | 38400 | 32400 | 0 | 0 | 44602.454 | 44602.454 | 0 | 83.5999 | 8.4561 | 0.0048692 | 8.4416
Profile A.4.1 | 38500 | 32500 | 0 | 0 | 44602.4541 | 44602.4541 | 0 | 83.6547 | 8.4544 | 0.0049661 | 8.4405
Profile A.4.1 | 38600 | 32600 | 0 | 0 | 44602.4541 | 44602.4541 | 0 | 83.6488 | 8.4553 | 0.0049878 | 8.4407
Profile A.4.1 | 38700 | 32700 | 0 | 0 | 44602.4541 | 44602.4541 | 0 | 83.6948 | 8.4513 | 0.0033072 | 8.4398
Profile A.4.1 | 38800 | 32800 | 0 | 0 | 44602.4542 | 44602.4542 | 0 | 83.7132 | 8.454 | 0.004899 | 8.4394
Profile A.4.1 | 38900 | 32900 | 0 | 0 | 44602.4542 | 44602.4542 | 0 | 83.7547 | 8.451 | 0.0029354 | 8.4386
Profile A.4.1 | 39000 | 33000 | 0 | 0 | 44602.4542 | 44602.4542 | 0 | 83.6993 | 8.4524 | 0.0042943 | 8.4397

## AVG7
Depth (um) | Depth (cm) | Time1 | Std.dev1 | pH1 | Time2 | Std.dev2 | pH2
6000 | 0.6 | 44602.4448 | 0.0040612 | 7.5893 | 44602.4448 | 0.0040612 | 7.5893
6100 | 0.61 | 44602.4448 | 0.0057735 | 7.5923 | 44602.4448 | 0.0057735 | 7.5923
6200 | 0.62 | 44602.4449 | 0.023717 | 7.62 | 44602.4449 | 0.023717 | 7.62
6300 | 0.63 | 44602.4449 | 0.088786 | 7.8793 | 44602.4449 | 0.088786 | 7.8793
6400 | 0.64 | 44602.4449 | 6.2172e-15 | 7.5554 | 44602.4449 | 6.2172e-15 | 7.5554
6500 | 0.65 | 44602.4449 | 0.072978 | 7.5191 | 44602.4449 | 0.072978 | 7.5191
6600 | 0.66 | 44602.445 | 0.022545 | 7.5207 | 44602.445 | 0.022545 | 7.5207
6700 | 0.67 | 44602.445 | 0.0030548 | 7.5768 | 44602.445 | 0.0030548 | 7.5768
6800 | 0.68 | 44602.445 | 0.095601 | 7.6317 | 44602.445 | 0.095601 | 7.6317
6900 | 0.69 | 44602.4451 | 0.053625 | 7.7594 | 44602.4451 | 0.053625 | 7.7594
7000 | 0.7 | 44602.4451 | 0.013739 | 7.6862 | 44602.4451 | 0.013739 | 7.6862
7100 | 0.71 | 44602.4451 | 0.0038506 | 7.564 | 44602.4451 | 0.0038506 | 7.564
7200 | 0.72 | 44602.4451 | 0.0035294 | 7.5466 | 44602.4451 | 0.0035294 | 7.5466
7300 | 0.73 | 44602.4452 | 0.12219 | 7.2618 | 44602.4452 | 0.12219 | 7.2618
7400 | 0.74 | 44602.4452 | 0.011719 | 7.5844 | 44602.4452 | 0.011719 | 7.5844
7500 | 0.75 | 44602.4452 | 0.0068434 | 7.5555 | 44602.4452 | 0.0068434 | 7.5555
7600 | 0.76 | 44602.4452 | 0.002738 | 7.5645 | 44602.4452 | 0.002738 | 7.5645
7700 | 0.77 | 44602.4453 | 8.8818e-16 | 7.5661 | 44602.4453 | 8.8818e-16 | 7.5661
7800 | 0.78 | 44602.4453 | 0.011709 | 7.5608 | 44602.4453 | 0.011709 | 7.5608
7900 | 0.79 | 44602.4453 | 6.2172e-15 | 7.5536 | 44602.4453 | 6.2172e-15 | 7.5536
8000 | 0.8 | 44602.4454 | 6.2172e-15 | 7.5552 | 44602.4454 | 6.2172e-15 | 7.5552
8100 | 0.81 | 44602.4454 | 6.2172e-15 | 7.5537 | 44602.4454 | 6.2172e-15 | 7.5537
8200 | 0.82 | 44602.4454 | 6.2172e-15 | 7.5536 | 44602.4454 | 6.2172e-15 | 7.5536
8300 | 0.83 | 44602.4454 | 0.0049773 | 7.5522 | 44602.4454 | 0.0049773 | 7.5522
8400 | 0.84 | 44602.4455 | 0.004441 | 7.5509 | 44602.4455 | 0.004441 | 7.5509
8500 | 0.85 | 44602.4455 | 8.8818e-16 | 7.5432 | 44602.4455 | 8.8818e-16 | 7.5432
8600 | 0.86 | 44602.4455 | 1.7764e-15 | 7.5442 | 44602.4455 | 1.7764e-15 | 7.5442
8700 | 0.87 | 44602.4456 | 0.0044307 | 7.5481 | 44602.4456 | 0.0044307 | 7.5481
8800 | 0.88 | 44602.4456 | 0.0015246 | 7.5449 | 44602.4456 | 0.0015246 | 7.5449
8900 | 0.89 | 44602.4456 | 1.7764e-15 | 7.546 | 44602.4456 | 1.7764e-15 | 7.546
9000 | 0.9 | 44602.4456 | 0.0029047 | 7.5443 | 44602.4456 | 0.0029047 | 7.5443
9100 | 0.91 | 44602.4457 | 1.7764e-15 | 7.544 | 44602.4457 | 1.7764e-15 | 7.544
9200 | 0.92 | 44602.4457 | 1.7764e-15 | 7.5445 | 44602.4457 | 1.7764e-15 | 7.5445
9300 | 0.93 | 44602.4457 | 1.7764e-15 | 7.5447 | 44602.4457 | 1.7764e-15 | 7.5447
9400 | 0.94 | 44602.4458 | 1.7764e-15 | 7.5429 | 44602.4458 | 1.7764e-15 | 7.5429
9500 | 0.95 | 44602.4458 | 0.0043301 | 7.5394 | 44602.4458 | 0.0043301 | 7.5394
9600 | 0.96 | 44602.4458 | 6.2172e-15 | 7.5384 | 44602.4458 | 6.2172e-15 | 7.5384
9700 | 0.97 | 44602.4458 | 6.2172e-15 | 7.5369 | 44602.4458 | 6.2172e-15 | 7.5369
9800 | 0.98 | 44602.4459 | 6.2172e-15 | 7.5343 | 44602.4459 | 6.2172e-15 | 7.5343
9900 | 0.99 | 44602.4459 | 0.0015246 | 7.5348 | 44602.4459 | 0.0015246 | 7.5348
10000 | 1 | 44602.4459 | 1.7764e-15 | 7.5268 | 44602.4459 | 1.7764e-15 | 7.5268
10100 | 1.01 | 44602.4459 | 1.7764e-15 | 7.5251 | 44602.4459 | 1.7764e-15 | 7.5251
10200 | 1.02 | 44602.446 | 0.0036576 | 7.5185 | 44602.446 | 0.0036576 | 7.5185
10300 | 1.03 | 44602.446 | 0.0041907 | 7.5132 | 44602.446 | 0.0041907 | 7.5132
10400 | 1.04 | 44602.446 | 0.0044854 | 7.5122 | 44602.446 | 0.0044854 | 7.5122
10500 | 1.05 | 44602.4461 | 0.0049793 | 7.511 | 44602.4461 | 0.0049793 | 7.511
10600 | 1.06 | 44602.4461 | 0.0034317 | 7.5094 | 44602.4461 | 0.0034317 | 7.5094
10700 | 1.07 | 44602.4461 | 8.8818e-16 | 7.509 | 44602.4461 | 8.8818e-16 | 7.509
10800 | 1.08 | 44602.4461 | 0.0035345 | 7.5035 | 44602.4461 | 0.0035345 | 7.5035
10900 | 1.09 | 44602.4462 | 0.0049878 | 7.5013 | 44602.4462 | 0.0049878 | 7.5013
11000 | 1.1 | 44602.4462 | 0.0034993 | 7.4991 | 44602.4462 | 0.0034993 | 7.4991
11100 | 1.11 | 44602.4462 | 0.0043967 | 7.4979 | 44602.4462 | 0.0043967 | 7.4979
11200 | 1.12 | 44602.4463 | 0 | 7.4882 | 44602.4463 | 0 | 7.4882
11300 | 1.13 | 44602.4463 | 0 | 7.4866 | 44602.4463 | 0 | 7.4866
11400 | 1.14 | 44602.4463 | 0.0049948 | 7.4816 | 44602.4463 | 0.0049948 | 7.4816
11500 | 1.15 | 44602.4464 | 3.5527e-15 | 7.4767 | 44602.4464 | 3.5527e-15 | 7.4767
11600 | 1.16 | 44602.4464 | 0.0038569 | 7.4718 | 44602.4464 | 0.0038569 | 7.4718
11700 | 1.17 | 44602.4464 | 8.8818e-16 | 7.4684 | 44602.4464 | 8.8818e-16 | 7.4684
11800 | 1.18 | 44602.4464 | 8.8818e-16 | 7.4665 | 44602.4464 | 8.8818e-16 | 7.4665
11900 | 1.19 | 44602.4465 | 5.3291e-15 | 7.4592 | 44602.4465 | 5.3291e-15 | 7.4592
12000 | 1.2 | 44602.4465 | 0.0049878 | 7.4608 | 44602.4465 | 0.0049878 | 7.4608
12100 | 1.21 | 44602.4465 | 6.2172e-15 | 7.4538 | 44602.4465 | 6.2172e-15 | 7.4538
12200 | 1.22 | 44602.4466 | 0.0014903 | 7.4561 | 44602.4466 | 0.0014903 | 7.4561
12300 | 1.23 | 44602.4466 | 6.2172e-15 | 7.4552 | 44602.4466 | 6.2172e-15 | 7.4552
12400 | 1.24 | 44602.4466 | 1.7764e-15 | 7.4479 | 44602.4466 | 1.7764e-15 | 7.4479
12500 | 1.25 | 44602.4466 | 1.7764e-15 | 7.445 | 44602.4466 | 1.7764e-15 | 7.445
12600 | 1.26 | 44602.4467 | 0.034798 | 7.4867 | 44602.4467 | 0.034798 | 7.4867
12700 | 1.27 | 44602.4467 | 0.0048692 | 7.4588 | 44602.4467 | 0.0048692 | 7.4588
12800 | 1.28 | 44602.4467 | 0.0031737 | 7.436 | 44602.4467 | 0.0031737 | 7.436
12900 | 1.29 | 44602.4467 | 6.2172e-15 | 7.4363 | 44602.4467 | 6.2172e-15 | 7.4363
13000 | 1.3 | 44602.4468 | 0.0043632 | 7.4326 | 44602.4468 | 0.0043632 | 7.4326
13100 | 1.31 | 44602.4468 | 6.2172e-15 | 7.4343 | 44602.4468 | 6.2172e-15 | 7.4343
13200 | 1.32 | 44602.4468 | 0.0044536 | 7.4295 | 44602.4468 | 0.0044536 | 7.4295
13300 | 1.33 | 44602.4469 | 0.0028748 | 7.4288 | 44602.4469 | 0.0028748 | 7.4288
13400 | 1.34 | 44602.4469 | 1.7764e-15 | 7.4275 | 44602.4469 | 1.7764e-15 | 7.4275
13500 | 1.35 | 44602.4469 | 0.0014741 | 7.4247 | 44602.4469 | 0.0014741 | 7.4247
13600 | 1.36 | 44602.4469 | 1.7764e-15 | 7.4244 | 44602.4469 | 1.7764e-15 | 7.4244
13700 | 1.37 | 44602.447 | 0.0048483 | 7.4205 | 44602.447 | 0.0048483 | 7.4205
13800 | 1.38 | 44602.447 | 0.0046577 | 7.4113 | 44602.447 | 0.0046577 | 7.4113
13900 | 1.39 | 44602.447 | 0.0049391 | 7.3991 | 44602.447 | 0.0049391 | 7.3991
14000 | 1.4 | 44602.4471 | 0.0034317 | 7.399 | 44602.4471 | 0.0034317 | 7.399
14100 | 1.41 | 44602.4471 | 0.0025206 | 7.4069 | 44602.4471 | 0.0025206 | 7.4069
14200 | 1.42 | 44602.4471 | 0.0036576 | 7.4098 | 44602.4471 | 0.0036576 | 7.4098
14300 | 1.43 | 44602.4472 | 0.0036576 | 7.4095 | 44602.4472 | 0.0036576 | 7.4095
14400 | 1.44 | 44602.4472 | 6.2172e-15 | 7.4156 | 44602.4472 | 6.2172e-15 | 7.4156
14500 | 1.45 | 44602.4472 | 0.0046577 | 7.422 | 44602.4472 | 0.0046577 | 7.422
14600 | 1.46 | 44602.4472 | 1.7764e-15 | 7.4245 | 44602.4472 | 1.7764e-15 | 7.4245
14700 | 1.47 | 44602.4473 | 1.7764e-15 | 7.4219 | 44602.4473 | 1.7764e-15 | 7.4219
14800 | 1.48 | 44602.4473 | 1.7764e-15 | 7.4252 | 44602.4473 | 1.7764e-15 | 7.4252
14900 | 1.49 | 44602.4473 | 0.0049661 | 7.4304 | 44602.4473 | 0.0049661 | 7.4304
15000 | 1.5 | 44602.4473 | 8.8818e-16 | 7.428 | 44602.4473 | 8.8818e-16 | 7.428
15100 | 1.51 | 44602.4474 | 0.0034317 | 7.4542 | 44602.4474 | 0.0034317 | 7.4542
15200 | 1.52 | 44602.4474 | 5.3291e-15 | 7.4572 | 44602.4474 | 5.3291e-15 | 7.4572
15300 | 1.53 | 44602.4474 | 5.3291e-15 | 7.4578 | 44602.4474 | 5.3291e-15 | 7.4578
15400 | 1.54 | 44602.4475 | 6.2172e-15 | 7.4578 | 44602.4475 | 6.2172e-15 | 7.4578
15500 | 1.55 | 44602.4475 | 0.0048893 | 7.4598 | 44602.4475 | 0.0048893 | 7.4598
15600 | 1.56 | 44602.4475 | 0.0048893 | 7.462 | 44602.4475 | 0.0048893 | 7.462
15700 | 1.57 | 44602.4475 | 0.0049085 | 7.4609 | 44602.4475 | 0.0049085 | 7.4609
15800 | 1.58 | 44602.4476 | 0.0049333 | 7.4614 | 44602.4476 | 0.0049333 | 7.4614
15900 | 1.59 | 44602.4476 | 0.002083 | 7.4583 | 44602.4476 | 0.002083 | 7.4583
16000 | 1.6 | 44602.4476 | 0.005 | 7.4608 | 44602.4476 | 0.005 | 7.4608
16100 | 1.61 | 44602.4477 | 8.8818e-16 | 7.4639 | 44602.4477 | 8.8818e-16 | 7.4639
16200 | 1.62 | 44602.4477 | 0.0046859 | 7.4791 | 44602.4477 | 0.0046859 | 7.4791
16300 | 1.63 | 44602.4477 | 3.5527e-15 | 7.4976 | 44602.4477 | 3.5527e-15 | 7.4976
16400 | 1.64 | 44602.4477 | 0 | 7.4863 | 44602.4477 | 0 | 7.4863
16500 | 1.65 | 44602.4478 | 0.0029047 | 7.4785 | 44602.4478 | 0.0029047 | 7.4785
16600 | 1.66 | 44602.4478 | 8.8818e-16 | 7.4651 | 44602.4478 | 8.8818e-16 | 7.4651
16700 | 1.67 | 44602.4478 | 0.0046577 | 7.462 | 44602.4478 | 0.0046577 | 7.462
16800 | 1.68 | 44602.4479 | 0.0044854 | 7.4615 | 44602.4479 | 0.0044854 | 7.4615
16900 | 1.69 | 44602.4479 | 0.002083 | 7.4588 | 44602.4479 | 0.002083 | 7.4588
17000 | 1.7 | 44602.4479 | 0.0046577 | 7.4617 | 44602.4479 | 0.0046577 | 7.4617
17100 | 1.71 | 44602.448 | 2.6645e-15 | 7.4466 | 44602.448 | 2.6645e-15 | 7.4466
17200 | 1.72 | 44602.448 | 6.2172e-15 | 7.4378 | 44602.448 | 6.2172e-15 | 7.4378
17300 | 1.73 | 44602.448 | 1.7764e-15 | 7.4282 | 44602.448 | 1.7764e-15 | 7.4282
17400 | 1.74 | 44602.448 | 1.7764e-15 | 7.4227 | 44602.448 | 1.7764e-15 | 7.4227
17500 | 1.75 | 44602.4481 | 0.0031427 | 7.424 | 44602.4481 | 0.0031427 | 7.424
17600 | 1.76 | 44602.4481 | 0.0040401 | 7.4269 | 44602.4481 | 0.0040401 | 7.4269
17700 | 1.77 | 44602.4481 | 0.0090369 | 7.4234 | 44602.4481 | 0.0090369 | 7.4234
17800 | 1.78 | 44602.4481 | 0.0045927 | 7.4185 | 44602.4481 | 0.0045927 | 7.4185
17900 | 1.79 | 44602.4482 | 0.0049608 | 7.4209 | 44602.4482 | 0.0049608 | 7.4209
18000 | 1.8 | 44602.4482 | 0.0048724 | 7.4331 | 44602.4482 | 0.0048724 | 7.4331
18100 | 1.81 | 44602.4482 | 1.7764e-15 | 7.4244 | 44602.4482 | 1.7764e-15 | 7.4244
18200 | 1.82 | 44602.4483 | 0.004714 | 7.4317 | 44602.4483 | 0.004714 | 7.4317
18300 | 1.83 | 44602.4483 | 1.7764e-15 | 7.4269 | 44602.4483 | 1.7764e-15 | 7.4269
18400 | 1.84 | 44602.4483 | 1.7764e-15 | 7.4282 | 44602.4483 | 1.7764e-15 | 7.4282
18500 | 1.85 | 44602.4483 | 0.0040612 | 7.4289 | 44602.4483 | 0.0040612 | 7.4289
18600 | 1.86 | 44602.4484 | 7.1054e-15 | 7.4386 | 44602.4484 | 7.1054e-15 | 7.4386
18700 | 1.87 | 44602.4484 | 2.6645e-15 | 7.4443 | 44602.4484 | 2.6645e-15 | 7.4443
18800 | 1.88 | 44602.4484 | 2.6645e-15 | 7.4485 | 44602.4484 | 2.6645e-15 | 7.4485
18900 | 1.89 | 44602.4485 | 2.6645e-15 | 7.4467 | 44602.4485 | 2.6645e-15 | 7.4467
19000 | 1.9 | 44602.4485 | 0.0044536 | 7.4398 | 44602.4485 | 0.0044536 | 7.4398
19100 | 1.91 | 44602.4485 | 0.0045625 | 7.4419 | 44602.4485 | 0.0045625 | 7.4419
19200 | 1.92 | 44602.4485 | 0 | 7.4443 | 44602.4485 | 0 | 7.4443
19300 | 1.93 | 44602.4486 | 2.6645e-15 | 7.4461 | 44602.4486 | 2.6645e-15 | 7.4461
19400 | 1.94 | 44602.4486 | 0.0045625 | 7.4404 | 44602.4486 | 0.0045625 | 7.4404
19500 | 1.95 | 44602.4486 | 0.0036917 | 7.444 | 44602.4486 | 0.0036917 | 7.444
19600 | 1.96 | 44602.4487 | 0.003465 | 7.449 | 44602.4487 | 0.003465 | 7.449
19700 | 1.97 | 44602.4487 | 3.5527e-15 | 7.454 | 44602.4487 | 3.5527e-15 | 7.454
19800 | 1.98 | 44602.4487 | 8.8818e-16 | 7.4638 | 44602.4487 | 8.8818e-16 | 7.4638
19900 | 1.99 | 44602.4488 | 8.8818e-16 | 7.4693 | 44602.4488 | 8.8818e-16 | 7.4693
20000 | 2 | 44602.4488 | 0 | 7.4847 | 44602.4488 | 0 | 7.4847
20100 | 2.01 | 44602.4488 | 0.0044854 | 7.4817 | 44602.4488 | 0.0044854 | 7.4817
20200 | 2.02 | 44602.4488 | 3.5527e-15 | 7.476 | 44602.4488 | 3.5527e-15 | 7.476
20300 | 2.03 | 44602.4489 | 3.5527e-15 | 7.475 | 44602.4489 | 3.5527e-15 | 7.475
20400 | 2.04 | 44602.4489 | 0.0031737 | 7.4699 | 44602.4489 | 0.0031737 | 7.4699
20500 | 2.05 | 44602.4489 | 0.0044536 | 7.4714 | 44602.4489 | 0.0044536 | 7.4714
20600 | 2.06 | 44602.4489 | 3.5527e-15 | 7.4736 | 44602.4489 | 3.5527e-15 | 7.4736
20700 | 2.07 | 44602.449 | 0.0042514 | 7.4793 | 44602.449 | 0.0042514 | 7.4793
20800 | 2.08 | 44602.449 | 2.6645e-15 | 7.478 | 44602.449 | 2.6645e-15 | 7.478
20900 | 2.09 | 44602.449 | 3.5527e-15 | 7.4769 | 44602.449 | 3.5527e-15 | 7.4769
21000 | 2.1 | 44602.4491 | 3.5527e-15 | 7.4769 | 44602.4491 | 3.5527e-15 | 7.4769
21100 | 2.11 | 44602.4491 | 0.0036576 | 7.4817 | 44602.4491 | 0.0036576 | 7.4817
21200 | 2.12 | 44602.4491 | 0.0049333 | 7.4804 | 44602.4491 | 0.0049333 | 7.4804
21300 | 2.13 | 44602.4491 | 0.0045175 | 7.4898 | 44602.4491 | 0.0045175 | 7.4898
21400 | 2.14 | 44602.4492 | 3.5527e-15 | 7.4954 | 44602.4492 | 3.5527e-15 | 7.4954
21500 | 2.15 | 44602.4492 | 3.5527e-15 | 7.4961 | 44602.4492 | 3.5527e-15 | 7.4961
21600 | 2.16 | 44602.4492 | 0.0037627 | 7.5024 | 44602.4492 | 0.0037627 | 7.5024
21700 | 2.17 | 44602.4493 | 0.0045927 | 7.5191 | 44602.4493 | 0.0045927 | 7.5191
21800 | 2.18 | 44602.4493 | 0.0036917 | 7.5422 | 44602.4493 | 0.0036917 | 7.5422
21900 | 2.19 | 44602.4493 | 0.0044222 | 7.539 | 44602.4493 | 0.0044222 | 7.539
22000 | 2.2 | 44602.4494 | 0.004623 | 7.5293 | 44602.4494 | 0.004623 | 7.5293
22100 | 2.21 | 44602.4494 | 0.0043301 | 7.5297 | 44602.4494 | 0.0043301 | 7.5297
22200 | 2.22 | 44602.4494 | 6.2172e-15 | 7.5378 | 44602.4494 | 6.2172e-15 | 7.5378
22300 | 2.23 | 44602.4494 | 1.7764e-15 | 7.5275 | 44602.4494 | 1.7764e-15 | 7.5275
22400 | 2.24 | 44602.4495 | 0.0046577 | 7.521 | 44602.4495 | 0.0046577 | 7.521
22500 | 2.25 | 44602.4495 | 0.004899 | 7.5214 | 44602.4495 | 0.004899 | 7.5214
22600 | 2.26 | 44602.4495 | 0.0014741 | 7.5256 | 44602.4495 | 0.0014741 | 7.5256
22700 | 2.27 | 44602.4495 | 6.2172e-15 | 7.5149 | 44602.4495 | 6.2172e-15 | 7.5149
22800 | 2.28 | 44602.4496 | 0.0048336 | 7.511 | 44602.4496 | 0.0048336 | 7.511
22900 | 2.29 | 44602.4496 | 0.0049793 | 7.5111 | 44602.4496 | 0.0049793 | 7.5111
23000 | 2.3 | 44602.4496 | 0.0033993 | 7.5027 | 44602.4496 | 0.0033993 | 7.5027
23100 | 2.31 | 44602.4497 | 0.0078864 | 7.512 | 44602.4497 | 0.0078864 | 7.512
23200 | 2.32 | 44602.4497 | 0.0021059 | 7.5357 | 44602.4497 | 0.0021059 | 7.5357
23300 | 2.33 | 44602.4497 | 0.0044536 | 7.5388 | 44602.4497 | 0.0044536 | 7.5388
23400 | 2.34 | 44602.4498 | 0.0045325 | 7.5523 | 44602.4498 | 0.0045325 | 7.5523
23500 | 2.35 | 44602.4498 | 0.003465 | 7.5625 | 44602.4498 | 0.003465 | 7.5625
23600 | 2.36 | 44602.4498 | 0.0049333 | 7.5698 | 44602.4498 | 0.0049333 | 7.5698
23700 | 2.37 | 44602.4498 | 0 | 7.5694 | 44602.4498 | 0 | 7.5694
23800 | 2.38 | 44602.4499 | 0.0036243 | 7.5595 | 44602.4499 | 0.0036243 | 7.5595
23900 | 2.39 | 44602.4499 | 0.0036243 | 7.5486 | 44602.4499 | 0.0036243 | 7.5486
24000 | 2.4 | 44602.4499 | 0.0034993 | 7.5394 | 44602.4499 | 0.0034993 | 7.5394
24100 | 2.41 | 44602.45 | 0.0049167 | 7.5301 | 44602.45 | 0.0049167 | 7.5301
24200 | 2.42 | 44602.45 | 1.7764e-15 | 7.5454 | 44602.45 | 1.7764e-15 | 7.5454
24300 | 2.43 | 44602.45 | 0.0072894 | 7.5553 | 44602.45 | 0.0072894 | 7.5553
24400 | 2.44 | 44602.45 | 0.0049661 | 7.5596 | 44602.45 | 0.0049661 | 7.5596
24500 | 2.45 | 44602.4501 | 0.003465 | 7.563 | 44602.4501 | 0.003465 | 7.563
24600 | 2.46 | 44602.4501 | 0.0049167 | 7.5607 | 44602.4501 | 0.0049167 | 7.5607
24700 | 2.47 | 44602.4501 | 0.003465 | 7.5447 | 44602.4501 | 0.003465 | 7.5447
24800 | 2.48 | 44602.4502 | 0.0047999 | 7.5475 | 44602.4502 | 0.0047999 | 7.5475
24900 | 2.49 | 44602.4502 | 0.004766 | 7.5504 | 44602.4502 | 0.004766 | 7.5504
25000 | 2.5 | 44602.4502 | 0.004714 | 7.5527 | 44602.4502 | 0.004714 | 7.5527
25100 | 2.51 | 44602.4502 | 7.9936e-15 | 7.5959 | 44602.4502 | 7.9936e-15 | 7.5959
25200 | 2.52 | 44602.4503 | 2.6645e-15 | 7.6057 | 44602.4503 | 2.6645e-15 | 7.6057
25300 | 2.53 | 44602.4503 | 3.5527e-15 | 7.6047 | 44602.4503 | 3.5527e-15 | 7.6047
25400 | 2.54 | 44602.4503 | 0.0037903 | 7.6107 | 44602.4503 | 0.0037903 | 7.6107
25500 | 2.55 | 44602.4504 | 0.0028458 | 7.6131 | 44602.4504 | 0.0028458 | 7.6131
25600 | 2.56 | 44602.4504 | 7.9936e-15 | 7.5937 | 44602.4504 | 7.9936e-15 | 7.5937
25700 | 2.57 | 44602.4504 | 0.0049167 | 7.5799 | 44602.4504 | 0.0049167 | 7.5799
25800 | 2.58 | 44602.4505 | 0.004969 | 7.5709 | 44602.4505 | 0.004969 | 7.5709
25900 | 2.59 | 44602.4505 | 0.0036243 | 7.5704 | 44602.4505 | 0.0036243 | 7.5704
26000 | 2.6 | 44602.4505 | 1.7764e-15 | 7.5839 | 44602.4505 | 1.7764e-15 | 7.5839
26100 | 2.61 | 44602.4505 | 0.0031427 | 7.5895 | 44602.4505 | 0.0031427 | 7.5895
26200 | 2.62 | 44602.4506 | 0.0051448 | 7.6048 | 44602.4506 | 0.0051448 | 7.6048
26300 | 2.63 | 44602.4506 | 0.0036576 | 7.6085 | 44602.4506 | 0.0036576 | 7.6085
26400 | 2.64 | 44602.4506 | 0.0031427 | 7.6572 | 44602.4506 | 0.0031427 | 7.6572
26500 | 2.65 | 44602.4506 | 0.0014903 | 7.695 | 44602.4506 | 0.0014903 | 7.695
26600 | 2.66 | 44602.4507 | 0.0042976 | 7.6811 | 44602.4507 | 0.0042976 | 7.6811
26700 | 2.67 | 44602.4507 | 8.8818e-16 | 7.6582 | 44602.4507 | 8.8818e-16 | 7.6582
26800 | 2.68 | 44602.4507 | 0.004969 | 7.6517 | 44602.4507 | 0.004969 | 7.6517
26900 | 2.69 | 44602.4508 | 1.7764e-15 | 7.6354 | 44602.4508 | 1.7764e-15 | 7.6354
27000 | 2.7 | 44602.4508 | 0.0021059 | 7.622 | 44602.4508 | 0.0021059 | 7.622
27100 | 2.71 | 44602.4508 | 0.0021059 | 7.5982 | 44602.4508 | 0.0021059 | 7.5982
27200 | 2.72 | 44602.4508 | 0.0049533 | 7.5823 | 44602.4508 | 0.0049533 | 7.5823
27300 | 2.73 | 44602.4509 | 0.0041033 | 7.5819 | 44602.4509 | 0.0041033 | 7.5819
27400 | 2.74 | 44602.4509 | 0.0049878 | 7.5719 | 44602.4509 | 0.0049878 | 7.5719
27500 | 2.75 | 44602.4509 | 0.0015071 | 7.566 | 44602.4509 | 0.0015071 | 7.566
27600 | 2.76 | 44602.451 | 0.0039479 | 7.5662 | 44602.451 | 0.0039479 | 7.5662
27700 | 2.77 | 44602.451 | 0.0045927 | 7.5609 | 44602.451 | 0.0045927 | 7.5609
27800 | 2.78 | 44602.451 | 0.0045625 | 7.5915 | 44602.451 | 0.0045625 | 7.5915
27900 | 2.79 | 44602.451 | 0.0045499 | 7.5956 | 44602.451 | 0.0045499 | 7.5956
28000 | 2.8 | 44602.4511 | 2.6645e-15 | 7.5759 | 44602.4511 | 2.6645e-15 | 7.5759
28100 | 2.81 | 44602.4511 | 0.0015426 | 7.5937 | 44602.4511 | 0.0015426 | 7.5937
28200 | 2.82 | 44602.4511 | 0.0047916 | 7.5996 | 44602.4511 | 0.0047916 | 7.5996
28300 | 2.83 | 44602.4512 | 0.0038914 | 7.6187 | 44602.4512 | 0.0038914 | 7.6187
28400 | 2.84 | 44602.4512 | 0.0065448 | 7.655 | 44602.4512 | 0.0065448 | 7.655
28500 | 2.85 | 44602.4512 | 0.0037268 | 7.6672 | 44602.4512 | 0.0037268 | 7.6672
28600 | 2.86 | 44602.4512 | 0.0049533 | 7.6708 | 44602.4512 | 0.0049533 | 7.6708
28700 | 2.87 | 44602.4513 | 6.2172e-15 | 7.6646 | 44602.4513 | 6.2172e-15 | 7.6646
28800 | 2.88 | 44602.4513 | 0.0044854 | 7.659 | 44602.4513 | 0.0044854 | 7.659
28900 | 2.89 | 44602.4513 | 0.0025754 | 7.647 | 44602.4513 | 0.0025754 | 7.647
29000 | 2.9 | 44602.4514 | 0.0048692 | 7.6417 | 44602.4514 | 0.0048692 | 7.6417
29100 | 2.91 | 44602.4514 | 0.0043301 | 7.6477 | 44602.4514 | 0.0043301 | 7.6477
29200 | 2.92 | 44602.4514 | 0.003465 | 7.6774 | 44602.4514 | 0.003465 | 7.6774
29300 | 2.93 | 44602.4514 | 0.0015071 | 7.6828 | 44602.4514 | 0.0015071 | 7.6828
29400 | 2.94 | 44602.4515 | 5.3291e-15 | 7.6671 | 44602.4515 | 5.3291e-15 | 7.6671
29500 | 2.95 | 44602.4515 | 0.004878 | 7.65 | 44602.4515 | 0.004878 | 7.65
29600 | 2.96 | 44602.4515 | 0.0037627 | 7.6396 | 44602.4515 | 0.0037627 | 7.6396
29700 | 2.97 | 44602.4516 | 0.0035707 | 7.6388 | 44602.4516 | 0.0035707 | 7.6388
29800 | 2.98 | 44602.4516 | 0.0049985 | 7.6406 | 44602.4516 | 0.0049985 | 7.6406
29900 | 2.99 | 44602.4516 | 0.0049878 | 7.659 | 44602.4516 | 0.0049878 | 7.659
30000 | 3 | 44602.4516 | 0.0025475 | 7.6648 | 44602.4516 | 0.0025475 | 7.6648
30100 | 3.01 | 44602.4517 | 1.7764e-15 | 7.6745 | 44602.4517 | 1.7764e-15 | 7.6745
30200 | 3.02 | 44602.4517 | 0.0043301 | 7.6991 | 44602.4517 | 0.0043301 | 7.6991
30300 | 3.03 | 44602.4517 | 0 | 7.7331 | 44602.4517 | 0 | 7.7331
30400 | 3.04 | 44602.4518 | 0.0049793 | 7.7497 | 44602.4518 | 0.0049793 | 7.7497
30500 | 3.05 | 44602.4518 | 2.6645e-15 | 7.7552 | 44602.4518 | 2.6645e-15 | 7.7552
30600 | 3.06 | 44602.4518 | 0.0036917 | 7.7327 | 44602.4518 | 0.0036917 | 7.7327
30700 | 3.07 | 44602.4518 | 0.0043632 | 7.7091 | 44602.4518 | 0.0043632 | 7.7091
30800 | 3.08 | 44602.4519 | 0.0046859 | 7.6917 | 44602.4519 | 0.0046859 | 7.6917
30900 | 3.09 | 44602.4519 | 0.0045175 | 7.6697 | 44602.4519 | 0.0045175 | 7.6697
31000 | 3.1 | 44602.4519 | 8.8818e-16 | 7.6565 | 44602.4519 | 8.8818e-16 | 7.6565
31100 | 3.11 | 44602.452 | 0.0044854 | 7.6495 | 44602.452 | 0.0044854 | 7.6495
31200 | 3.12 | 44602.452 | 3.5527e-15 | 7.6443 | 44602.452 | 3.5527e-15 | 7.6443
31300 | 3.13 | 44602.452 | 0.0045625 | 7.6648 | 44602.452 | 0.0045625 | 7.6648
31400 | 3.14 | 44602.452 | 6.2172e-15 | 7.6661 | 44602.452 | 6.2172e-15 | 7.6661
31500 | 3.15 | 44602.4521 | 0.0040337 | 7.6726 | 44602.4521 | 0.0040337 | 7.6726
31600 | 3.16 | 44602.4521 | 1.7764e-15 | 7.674 | 44602.4521 | 1.7764e-15 | 7.674
31700 | 3.17 | 44602.4521 | 0.002083 | 7.6861 | 44602.4521 | 0.002083 | 7.6861
31800 | 3.18 | 44602.4522 | 0.0075593 | 7.6773 | 44602.4522 | 0.0075593 | 7.6773
31900 | 3.19 | 44602.4522 | 0.0025475 | 7.6681 | 44602.4522 | 0.0025475 | 7.6681
32000 | 3.2 | 44602.4522 | 6.2172e-15 | 7.6684 | 44602.4522 | 6.2172e-15 | 7.6684
32100 | 3.21 | 44602.4522 | 0.0033993 | 7.6593 | 44602.4522 | 0.0033993 | 7.6593
32200 | 3.22 | 44602.4523 | 0.0045175 | 7.6516 | 44602.4523 | 0.0045175 | 7.6516
32300 | 3.23 | 44602.4523 | 7.9936e-15 | 7.6279 | 44602.4523 | 7.9936e-15 | 7.6279
32400 | 3.24 | 44602.4523 | 3.5527e-15 | 7.6078 | 44602.4523 | 3.5527e-15 | 7.6078
32500 | 3.25 | 44602.4523 | 0.0066649 | 7.6334 | 44602.4523 | 0.0066649 | 7.6334
32600 | 3.26 | 44602.4524 | 0.0049487 | 7.6593 | 44602.4524 | 0.0049487 | 7.6593
32700 | 3.27 | 44602.4524 | 0.0032384 | 7.6632 | 44602.4524 | 0.0032384 | 7.6632
32800 | 3.28 | 44602.4524 | 0.0049661 | 7.6707 | 44602.4524 | 0.0049661 | 7.6707
32900 | 3.29 | 44602.4525 | 0.0054544 | 7.6898 | 44602.4525 | 0.0054544 | 7.6898
33000 | 3.3 | 44602.4525 | 0.0061186 | 7.7229 | 44602.4525 | 0.0061186 | 7.7229
33100 | 3.31 | 44602.4525 | 0.0049866 | 7.7407 | 44602.4525 | 0.0049866 | 7.7407
33200 | 3.32 | 44602.4525 | 0.0038569 | 7.758 | 44602.4525 | 0.0038569 | 7.758
33300 | 3.33 | 44602.4526 | 3.5527e-15 | 7.7776 | 44602.4526 | 3.5527e-15 | 7.7776
33400 | 3.34 | 44602.4526 | 0.0085522 | 7.7882 | 44602.4526 | 0.0085522 | 7.7882
33500 | 3.35 | 44602.4526 | 6.2172e-15 | 7.8039 | 44602.4526 | 6.2172e-15 | 7.8039
33600 | 3.36 | 44602.4527 | 8.8818e-16 | 7.8179 | 44602.4527 | 8.8818e-16 | 7.8179
33700 | 3.37 | 44602.4527 | 0.0049793 | 7.8107 | 44602.4527 | 0.0049793 | 7.8107
33800 | 3.38 | 44602.4527 | 0.0048336 | 7.7795 | 44602.4527 | 0.0048336 | 7.7795
33900 | 3.39 | 44602.4527 | 0.0032056 | 7.7578 | 44602.4527 | 0.0032056 | 7.7578
34000 | 3.4 | 44602.4528 | 1.7764e-15 | 7.7568 | 44602.4528 | 1.7764e-15 | 7.7568
34100 | 3.41 | 44602.4528 | 0.0049443 | 7.7639 | 44602.4528 | 0.0049443 | 7.7639
34200 | 3.42 | 44602.4528 | 0.0038569 | 7.78 | 44602.4528 | 0.0038569 | 7.78
34300 | 3.43 | 44602.4529 | 0.0049661 | 7.7912 | 44602.4529 | 0.0049661 | 7.7912
34400 | 3.44 | 44602.4529 | 0.0049943 | 7.782 | 44602.4529 | 0.0049943 | 7.782
34500 | 3.45 | 44602.4529 | 0.0048105 | 7.7698 | 44602.4529 | 0.0048105 | 7.7698
34600 | 3.46 | 44602.453 | 0.0052622 | 7.7857 | 44602.453 | 0.0052622 | 7.7857
34700 | 3.47 | 44602.453 | 0.0048562 | 7.8128 | 44602.453 | 0.0048562 | 7.8128
34800 | 3.48 | 44602.453 | 0.0048692 | 7.8393 | 44602.453 | 0.0048692 | 7.8393
34900 | 3.49 | 44602.453 | 0.0037354 | 7.8374 | 44602.453 | 0.0037354 | 7.8374
35000 | 3.5 | 44602.4531 | 1.7764e-15 | 7.796 | 44602.4531 | 1.7764e-15 | 7.796
35100 | 3.51 | 44602.4531 | 0.0095999 | 7.8167 | 44602.4531 | 0.0095999 | 7.8167
35200 | 3.52 | 44602.4531 | 0.0039268 | 7.8549 | 44602.4531 | 0.0039268 | 7.8549
35300 | 3.53 | 44602.4531 | 0.005 | 7.8394 | 44602.4531 | 0.005 | 7.8394
35400 | 3.54 | 44602.4532 | 0.004714 | 7.7997 | 44602.4532 | 0.004714 | 7.7997
35500 | 3.55 | 44602.4532 | 0.0049957 | 7.7706 | 44602.4532 | 0.0049957 | 7.7706
35600 | 3.56 | 44602.4532 | 0.0086502 | 7.784 | 44602.4532 | 0.0086502 | 7.784
35700 | 3.57 | 44602.4533 | 0.0024206 | 7.8183 | 44602.4533 | 0.0024206 | 7.8183
35800 | 3.58 | 44602.4533 | 0.001443 | 7.8655 | 44602.4533 | 0.001443 | 7.8655
35900 | 3.59 | 44602.4533 | 0.0043967 | 7.9017 | 44602.4533 | 0.0043967 | 7.9017
36000 | 3.6 | 44602.4533 | 0.0052313 | 7.8842 | 44602.4533 | 0.0052313 | 7.8842
36100 | 3.61 | 44602.4534 | 0.0042592 | 7.8493 | 44602.4534 | 0.0042592 | 7.8493
36200 | 3.62 | 44602.4534 | 0.0045927 | 7.8314 | 44602.4534 | 0.0045927 | 7.8314
36300 | 3.63 | 44602.4534 | 0.0044536 | 7.8484 | 44602.4534 | 0.0044536 | 7.8484
36400 | 3.64 | 44602.4535 | 0.0025475 | 7.8682 | 44602.4535 | 0.0025475 | 7.8682
36500 | 3.65 | 44602.4535 | 0.003465 | 7.8767 | 44602.4535 | 0.003465 | 7.8767
36600 | 3.66 | 44602.4535 | 1.7764e-15 | 7.8855 | 44602.4535 | 1.7764e-15 | 7.8855
36700 | 3.67 | 44602.4535 | 0 | 7.9086 | 44602.4535 | 0 | 7.9086
36800 | 3.68 | 44602.4536 | 3.5527e-15 | 7.8886 | 44602.4536 | 3.5527e-15 | 7.8886
36900 | 3.69 | 44602.4536 | 7.9936e-15 | 7.8751 | 44602.4536 | 7.9936e-15 | 7.8751
37000 | 3.7 | 44602.4536 | 7.9936e-15 | 7.8747 | 44602.4536 | 7.9936e-15 | 7.8747
37100 | 3.71 | 44602.4537 | 0.0045927 | 7.8994 | 44602.4537 | 0.0045927 | 7.8994
37200 | 3.72 | 44602.4537 | 0.0043301 | 7.9029 | 44602.4537 | 0.0043301 | 7.9029
37300 | 3.73 | 44602.4537 | 0.0062141 | 7.8895 | 44602.4537 | 0.0062141 | 7.8895
37400 | 3.74 | 44602.4538 | 3.5527e-15 | 7.8965 | 44602.4538 | 3.5527e-15 | 7.8965
37500 | 3.75 | 44602.4538 | 0.0078727 | 7.9227 | 44602.4538 | 0.0078727 | 7.9227
37600 | 3.76 | 44602.4538 | 0.0045927 | 7.9516 | 44602.4538 | 0.0045927 | 7.9516
37700 | 3.77 | 44602.4538 | 1.7764e-15 | 7.9254 | 44602.4538 | 1.7764e-15 | 7.9254
37800 | 3.78 | 44602.4539 | 0.0083164 | 7.9332 | 44602.4539 | 0.0083164 | 7.9332
37900 | 3.79 | 44602.4539 | 0.0077673 | 7.9558 | 44602.4539 | 0.0077673 | 7.9558
38000 | 3.8 | 44602.4539 | 5.3291e-15 | 7.9748 | 44602.4539 | 5.3291e-15 | 7.9748
38100 | 3.81 | 44602.454 | 0.2094 | 8.3048 | 44602.454 | 0.2094 | 8.3048
|  |  |  | 8.4421 |  |  | 8.4421
|  |  |  | 8.4406 |  |  | 8.4406
|  |  |  | 8.4416 |  |  | 8.4416
|  |  |  | 8.4405 |  |  | 8.4405
|  |  |  | 8.4407 |  |  | 8.4407
|  |  |  | 8.4398 |  |  | 8.4398
|  |  |  | 8.4394 |  |  | 8.4394
|  |  |  | 8.4386 |  |  | 8.4386
|  |  |  | 8.4397 |  |  | 8.4397